## Parâmetros
Dados geométricos |  |  |  |  | Fluido - Água
[5 empty] | ρ | µ
[5 empty] | 998 | 0.00085374
Modelo_1_Ø21,4mm
ε | 0.3326 | 0.3745 | 0.3996 | 0.4162
Vf | 2.4995e-05 | 2.8361e-05 | 2.9839e-05 | 3.0939e-05
Afs | 0.045667 | 0.036164 | 0.030828 | 0.027005
Acs | 0.00020829 | 0.00023634 | 0.00024866 | 0.00025782
Dh | 0.0021894 | 0.0031369 | 0.0038717 | 0.0045827
Lf | 0.12
Raio [m] | 0.0107
Área [m²] | 0.00035968
Modelo_2_Ø28mm
ε | 0.3326 | 0.3745 | 0.3996 | 0.4162
Vf | 2.5205e-05 | 2.8028e-05 | 2.9287e-05 | 3.11e-05
Afs | 0.035892 | 0.027351 | 0.02226 | 0.018821
Acs | 0.00021004 | 0.00023357 | 0.00024406 | 0.00025917
Dh | 0.0028089 | 0.004099 | 0.0052626 | 0.0066097
Lf | 0.12
Raio [m] | 0.014
Área [m²] | 0.00061575
〖_〗

## Modelo_1_Ø21,4mm
EXPERIMENTAL (0,3326) | [6 empty] | EXPERIMENTAL (0,3745) | [6 empty] | EXPERIMENTAL (0,3996) | [6 empty] | EXPERIMENTAL (0,4162)
m [kg/s] | Q [m³/s] | v(Darcy) | v(Inters) | Re | dp[Pa] | dp/L | m [kg/s] | Q [m³/s] | v(Darcy) | v(Inters) | Re | dp[Pa] | dp/L | m [kg/s] | Q [m³/s] | v(Darcy) | v(Inters) | Re | dp[Pa] | dp/L | m [kg/s] | Q [m³/s] | v(Darcy) | v(Inters) | Re | dp[Pa] | dp/L
0.052235 | 5.234e-05 | 0.14552 | 0.43751 | 1119.735 | 4610.5926 | 38421.6049 | 0.054386 | 5.4495e-05 | 0.15151 | 0.40457 | 1483.5249 | 2318.0741 | 19317.284 | 0.055077 | 5.5188e-05 | 0.15344 | 0.38397 | 1737.8075 | 1700.25 | 14168.75 | 0.063462 | 6.359e-05 | 0.17679 | 0.42478 | 2275.5871 | 1701.6667 | 14180.5556
0.066125 | 6.6258e-05 | 0.18421 | 0.55386 | 1417.4879 | 7269.1429 | 60576.1905 | 0.069252 | 6.939e-05 | 0.19292 | 0.51515 | 1889.0158 | 3616.8333 | 30140.2778 | 0.069934 | 7.0074e-05 | 0.19482 | 0.48755 | 2206.5656 | 2739.3333 | 22827.7778 | 0.076548 | 7.6701e-05 | 0.21325 | 0.51237 | 2744.7785 | 2476.1667 | 20634.7222
0.07877 | 7.8928e-05 | 0.21944 | 0.65977 | 1688.556 | 10185.8182 | 84881.8182 | 0.082538 | 8.2703e-05 | 0.22993 | 0.61398 | 2251.4269 | 5045.2727 | 42043.9394 | 0.083686 | 8.3854e-05 | 0.23313 | 0.58342 | 2640.4675 | 3869 | 32241.6667 | 0.089483 | 8.9662e-05 | 0.24928 | 0.59895 | 3208.5994 | 3366.6364 | 28055.303
0.091548 | 9.1732e-05 | 0.25504 | 0.7668 | 1962.4678 | 13427.5833 | 111896.5278 | 0.095538 | 9.573e-05 | 0.26615 | 0.71069 | 2606.0516 | 6611.6667 | 55097.2222 | 0.097631 | 9.7826e-05 | 0.27198 | 0.68063 | 3080.452 | 5087.9167 | 42399.3056 | 0.10229 | 0.00010249 | 0.28496 | 0.68467 | 3667.7997 | 4342.2727 | 36185.6061
0.103 | 0.0001032 | 0.28693 | 0.86269 | 2207.8969 | 16876.1667 | 140634.7222 | 0.10785 | 0.00010807 | 0.30045 | 0.80227 | 2941.8837 | 8318.0833 | 69317.3611 | 0.11044 | 0.00011066 | 0.30767 | 0.76993 | 3484.6073 | 6389.8333 | 53248.6111 | 0.1152 | 0.00011543 | 0.32091 | 0.77106 | 4130.5993 | 5429.75 | 45247.9167
0.115 | 0.00011523 | 0.32036 | 0.96319 | 2465.0972 | 20635.3684 | 171961.4035 | 0.12068 | 0.00012092 | 0.3362 | 0.89773 | 3291.9349 | 10124.5882 | 84371.5686 | 0.1232 | 0.00012344 | 0.3432 | 0.85886 | 3887.0799 | 7800.6667 | 65005.5556 | 0.12756 | 0.00012781 | 0.35535 | 0.85379 | 4573.824 | 6623.3333 | 55194.4444
0.12679 | 0.00012704 | 0.3532 | 1.062 | 2717.8568 | 24663.4615 | 205528.8462 | 0.13322 | 0.00013348 | 0.37112 | 0.99097 | 3633.8522 | 12085.6923 | 100714.1026 | 0.1363 | 0.00013657 | 0.3797 | 0.9502 | 4300.4642 | 9282.0833 | 77350.6944 | 0.14248 | 0.00014277 | 0.39693 | 0.9537 | 5109.0524 | 8161.1667 | 68009.7222
0.13851 | 0.00013878 | 0.38585 | 1.1601 | 2969.0718 | 28907.8 | 240898.3333 | 0.14333 | 0.00014362 | 0.39929 | 1.0662 | 3909.6548 | 13817.6667 | 115147.2222 | 0.14797 | 0.00014827 | 0.41223 | 1.0316 | 4668.9026 | 10867.6667 | 90563.8889 | 0.15646 | 0.00015677 | 0.43586 | 1.0472 | 5610.1567 | 9671.6667 | 80597.2222
0.15258 | 0.00015289 | 0.42506 | 1.278 | 3270.7812 | 34514 | 287616.6667 | 0.15612 | 0.00015643 | 0.43491 | 1.1613 | 4258.4661 | 15984.6923 | 133205.7692 | 0.16511 | 0.00016544 | 0.45996 | 1.151 | 5209.4845 | 13242.2308 | 110351.9231 | 0.16908 | 0.00016941 | 0.47101 | 1.1317 | 6062.5687 | 11222.6154 | 93521.7949
0.16547 | 0.0001658 | 0.46098 | 1.386 | 3547.1349 | 40051.3103 | 333760.9195 | 0.17387 | 0.00017422 | 0.48438 | 1.2934 | 4742.8566 | 19428.7 | 161905.8333 | 0.1776 | 0.00017796 | 0.49477 | 1.2382 | 5603.7099 | 15091.3571 | 125761.3095 | 0.18208 | 0.00018245 | 0.50724 | 1.2187 | 6528.9034 | 12816.5714 | 106804.7619
0.17683 | 0.00017718 | 0.4926 | 1.4811 | 3790.5008 | 45269.4 | 377245 | 0.18664 | 0.00018702 | 0.51995 | 1.3884 | 5091.1208 | 21923.6429 | 182697.0238 | 0.19096 | 0.00019135 | 0.53199 | 1.3313 | 6025.3128 | 17242.1429 | 143684.5238 | 0.19526 | 0.00019565 | 0.54397 | 1.307 | 7001.5951 | 14559.9167 | 121332.6389
0.18852 | 0.0001889 | 0.52519 | 1.579 | 4041.2584 | 50808.4103 | 423403.4188 | 0.19916 | 0.00019956 | 0.55483 | 1.4815 | 5432.6877 | 24612 | 205100 | 0.20379 | 0.0002042 | 0.56771 | 1.4207 | 6429.9114 | 19610.0833 | 163417.3611 | 0.20782 | 0.00020824 | 0.57895 | 1.391 | 7451.8419 | 16310.0833 | 135917.3611
0.1999 | 0.0002003 | 0.55689 | 1.6744 | 4285.2019 | 56338.7059 | 469489.2157 | 0.21176 | 0.00021218 | 0.58991 | 1.5752 | 5776.1802 | 27426.5833 | 228554.8611 | 0.21636 | 0.00021679 | 0.60274 | 1.5084 | 6826.6257 | 21914.0833 | 182617.3611 | 0.22034 | 0.00022078 | 0.61382 | 1.4748 | 7900.6544 | 18105 | 150875
0.21117 | 0.0002116 | 0.58829 | 1.7688 | 4526.8317 | 62457.8462 | 520482.0513 | 0.22401 | 0.00022446 | 0.62406 | 1.6664 | 6110.5278 | 30282.0769 | 252350.641 | 0.22875 | 0.00022921 | 0.63726 | 1.5947 | 7217.5535 | 24356.8462 | 202973.7179 | 0.23333 | 0.00023379 | 0.65 | 1.5618 | 8366.3934 | 19965.0769 | 166375.641
CFD | [6 empty] | CFD | [6 empty] | CFD | [6 empty] | CFD
0.01 | 1.002e-05 | 0.027858 | 0.083759 | 214.3641 | 238.116 | 1984.3002 | 0.01 | 1.002e-05 | 0.027858 | 0.074388 | 272.7755 | 114.1801 | 951.5007 | 0.01 | 1.002e-05 | 0.027858 | 0.069715 | 315.5204 | 79 | 658.3333 | 0.01 | 1.002e-05 | 0.027858 | 0.066934 | 358.5719 | 57.3839 | 478.1996
0.02 | 2.004e-05 | 0.055716 | 0.16752 | 428.7283 | 751.2811 | 6260.6762 | 0.02 | 2.004e-05 | 0.055716 | 0.14878 | 545.551 | 366.9943 | 3058.2861 | 0.02 | 2.004e-05 | 0.055716 | 0.13943 | 631.0408 | 248.4863 | 2070.7189 | 0.02 | 2.004e-05 | 0.055716 | 0.13387 | 717.1439 | 190.3596 | 1586.33
0.03 | 3.006e-05 | 0.083574 | 0.25128 | 643.0924 | 1505.3443 | 12544.536 | 0.03 | 3.006e-05 | 0.083574 | 0.22316 | 818.3265 | 746.7192 | 6222.6604 | 0.03 | 3.006e-05 | 0.083574 | 0.20915 | 946.5612 | 511.1566 | 4259.6387 | 0.03 | 3.006e-05 | 0.083574 | 0.2008 | 1075.7158 | 398.2695 | 3318.9128
0.04 | 4.008e-05 | 0.11143 | 0.33503 | 857.4565 | 2489.4436 | 20745.3637 | 0.04 | 4.008e-05 | 0.11143 | 0.29755 | 1091.102 | 1248.7985 | 10406.6544 | 0.04 | 4.008e-05 | 0.11143 | 0.27886 | 1262.0816 | 862.1746 | 7184.7887 | 0.04 | 4.008e-05 | 0.11143 | 0.26774 | 1434.2877 | 680.3523 | 5669.6024
0.05 | 5.01e-05 | 0.13929 | 0.41879 | 1071.8206 | 3697.516 | 30812.6332 | 0.05 | 5.01e-05 | 0.13929 | 0.37194 | 1363.8775 | 1870.7299 | 15589.4157 | 0.05 | 5.01e-05 | 0.13929 | 0.34858 | 1577.602 | 1299.7577 | 10831.314 | 0.05 | 5.01e-05 | 0.13929 | 0.33467 | 1792.8597 | 1035.5749 | 8629.7908
0.06 | 6.012e-05 | 0.16715 | 0.50255 | 1286.1848 | 5125.1949 | 42709.9572 | 0.06 | 6.012e-05 | 0.16715 | 0.44633 | 1636.653 | 2610.4817 | 21754.0138 | 0.06 | 6.012e-05 | 0.16715 | 0.41829 | 1893.1224 | 1822.1574 | 15184.645 | 0.06 | 6.012e-05 | 0.16715 | 0.40161 | 2151.4316 | 1462.1686 | 12184.7387
0.07 | 7.014e-05 | 0.19501 | 0.58631 | 1500.5489 | 6769.0635 | 56408.8628 | 0.07 | 7.014e-05 | 0.19501 | 0.52071 | 1909.4285 | 3466.4018 | 28886.682 | 0.07 | 7.014e-05 | 0.19501 | 0.48801 | 2208.6428 | 2427.9382 | 20232.8185 | 0.07 | 7.014e-05 | 0.19501 | 0.46854 | 2510.0035 | 1957.7562 | 16314.6347
0.08 | 8.016e-05 | 0.22287 | 0.67007 | 1714.913 | 8626.1591 | 71884.6592 | 0.08 | 8.016e-05 | 0.22287 | 0.5951 | 2182.204 | 4437.0607 | 36975.5056 | 0.08 | 8.016e-05 | 0.22287 | 0.55772 | 2524.1632 | 3115.9405 | 25966.1709 | 0.08 | 8.016e-05 | 0.22287 | 0.53548 | 2868.5755 | 2520.9627 | 21008.0222
0.09 | 9.018e-05 | 0.25072 | 0.75383 | 1929.2771 | 10694.0264 | 89116.8867 | 0.09 | 9.018e-05 | 0.25072 | 0.66949 | 2454.9795 | 5521.0518 | 46008.7649 | 0.09 | 9.018e-05 | 0.25072 | 0.62744 | 2839.6836 | 3885.0581 | 32375.4842 | 0.09 | 9.018e-05 | 0.25072 | 0.60241 | 3227.1474 | 3150.6534 | 26255.4454
0.1 | 0.0001002 | 0.27858 | 0.83759 | 2143.6413 | 12970.4878 | 108087.3984 | 0.1 | 0.0001002 | 0.27858 | 0.74388 | 2727.7549 | 6717.1178 | 55975.9817 | 0.1 | 0.0001002 | 0.27858 | 0.69715 | 3155.204 | 4734.3204 | 39452.6699 | 0.1 | 0.0001002 | 0.27858 | 0.66934 | 3585.7193 | 3846.2972 | 32052.4766
0.11 | 0.00011022 | 0.30644 | 0.92135 | 2358.0054 | 15453.3698 | 128778.0818 | 0.11 | 0.00011022 | 0.30644 | 0.81826 | 3000.5304 | 8024.1202 | 66867.6684 | 0.11 | 0.00011022 | 0.30644 | 0.76687 | 3470.7244 | 5662.8637 | 47190.5311 | 0.11 | 0.00011022 | 0.30644 | 0.73628 | 3944.2913 | 4606.9281 | 38391.0676
0.12 | 0.00012024 | 0.3343 | 1.0051 | 2572.3695 | 18140.5651 | 151171.3759 | 0.12 | 0.00012024 | 0.3343 | 0.89265 | 3273.3059 | 9440.9252 | 78674.3771 | 0.12 | 0.00012024 | 0.3343 | 0.83658 | 3786.2448 | 6669.8402 | 55582.0016 | 0.12 | 0.00012024 | 0.3343 | 0.80321 | 4302.8632 | 5431.666 | 45263.8831
0.13 | 0.00013026 | 0.36216 | 1.0889 | 2786.7336 | 21029.9208 | 175249.3396 | 0.13 | 0.00013026 | 0.36216 | 0.96704 | 3546.0814 | 10966.5979 | 91388.3155 | 0.13 | 0.00013026 | 0.36216 | 0.9063 | 4101.7652 | 7754.5936 | 64621.6137 | 0.13 | 0.00013026 | 0.36216 | 0.87015 | 4661.4351 | 6319.9404 | 52666.1702
0.14 | 0.00014028 | 0.39001 | 1.1726 | 3001.0978 | 24119.0345 | 200991.9546 | 0.14 | 0.00014028 | 0.39001 | 1.0414 | 3818.8569 | 12600.2286 | 105001.905 | 0.14 | 0.00014028 | 0.39001 | 0.97601 | 4417.2856 | 8916.4911 | 74304.0926 | 0.14 | 0.00014028 | 0.39001 | 0.93708 | 5020.0071 | 7271.0745 | 60592.2878
0.15 | 0.0001503 | 0.41787 | 1.2564 | 3215.4619 | 27405.7943 | 228381.6193 | 0.15 | 0.0001503 | 0.41787 | 1.1158 | 4091.6324 | 14340.6999 | 119505.8322 | 0.15 | 0.0001503 | 0.41787 | 1.0457 | 4732.806 | 10154.6957 | 84622.4645 | 0.15 | 0.0001503 | 0.41787 | 1.004 | 5378.579 | 8284.7257 | 69039.3805
0.16 | 0.00016032 | 0.44573 | 1.3401 | 3429.826 | 30888.316 | 257402.6337 | 0.16 | 0.00016032 | 0.44573 | 1.1902 | 4364.4079 | 16187.2424 | 134893.6869 | 0.16 | 0.00016032 | 0.44573 | 1.1154 | 5048.3264 | 11468.8721 | 95573.9345 | 0.16 | 0.00016032 | 0.44573 | 1.071 | 5737.1509 | 9360.5468 | 78004.5569
0.17 | 0.00017034 | 0.47359 | 1.4239 | 3644.1901 | 34564.7309 | 288039.4239 | 0.17 | 0.00017034 | 0.47359 | 1.2646 | 4637.1834 | 18138.9453 | 151157.8772 | 0.17 | 0.00017034 | 0.47359 | 1.1852 | 5363.8468 | 12858.1009 | 107150.8409 | 0.17 | 0.00017034 | 0.47359 | 1.1379 | 6095.7228 | 10498.3865 | 87486.5544
0.18 | 0.00018036 | 0.50145 | 1.5077 | 3858.5543 | 38433.1672 | 320276.3929 | 0.18 | 0.00018036 | 0.50145 | 1.339 | 4909.9589 | 20194.6406 | 168288.6714 | 0.18 | 0.00018036 | 0.50145 | 1.2549 | 5679.3672 | 14321.9973 | 119349.9773 | 0.18 | 0.00018036 | 0.50145 | 1.2048 | 6454.2948 | 11697.6802 | 97480.6683
0.19 | 0.00019038 | 0.5293 | 1.5914 | 4072.9184 | 42491.8604 | 354098.8365 | 0.19 | 0.00019038 | 0.5293 | 1.4134 | 5182.7344 | 22353.4097 | 186278.4141 | 0.19 | 0.00019038 | 0.5293 | 1.3246 | 5994.8876 | 15860.1602 | 132168.0019 | 0.19 | 0.00019038 | 0.5293 | 1.2718 | 6812.8667 | 12958.4224 | 107986.8534
0.2 | 0.0002004 | 0.55716 | 1.6752 | 4287.2825 | 46738.8809 | 389490.6745 | 0.2 | 0.0002004 | 0.55716 | 1.4878 | 5455.5099 | 24614.8602 | 205123.8351 | 0.2 | 0.0002004 | 0.55716 | 1.3943 | 6310.408 | 17472.1617 | 145601.3476 | 0.2 | 0.0002004 | 0.55716 | 1.3387 | 7171.4386 | 14280.1161 | 119000.9676
0.21 | 0.00021042 | 0.58502 | 1.7589 | 4501.6466 | 51173.1799 | 426443.1655 | 0.21 | 0.00021042 | 0.58502 | 1.5621 | 5728.2854 | 26977.9095 | 224815.9126 | 0.21 | 0.00021042 | 0.58502 | 1.464 | 6625.9284 | 19157.545 | 159646.2081 | 0.21 | 0.00021042 | 0.58502 | 1.4056 | 7530.0106 | 15662.5763 | 130521.4695
0.22 | 0.00022044 | 0.61288 | 1.8427 | 4716.0108 | 55793.2832 | 464944.027 | 0.22 | 0.00022044 | 0.61288 | 1.6365 | 6001.0609 | 29442.2471 | 245352.0589 | 0.22 | 0.00022044 | 0.61288 | 1.5337 | 6941.4488 | 20915.7659 | 174298.0494 | 0.22 | 0.00022044 | 0.61288 | 1.4726 | 7888.5825 | 17105.2626 | 142543.855
0.23 | 0.00023046 | 0.64074 | 1.9264 | 4930.3749 | 60597.5691 | 504979.7426 | 0.23 | 0.00023046 | 0.64074 | 1.7109 | 6273.8364 | 32006.8734 | 266723.945 | 0.23 | 0.00023046 | 0.64074 | 1.6034 | 7256.9692 | 22746.4336 | 189553.6132 | 0.23 | 0.00023046 | 0.64074 | 1.5395 | 8247.1544 | 18608.5062 | 155070.8848
0.24 | 0.00024048 | 0.6686 | 2.0102 | 5144.739 | 65584.649 | 546538.742 | 0.24 | 0.00024048 | 0.6686 | 1.7853 | 6546.6119 | 34671.3109 | 288927.5909 | 0.24 | 0.00024048 | 0.6686 | 1.6732 | 7572.4896 | 24649.3894 | 205411.578 | 0.24 | 0.00024048 | 0.6686 | 1.6064 | 8605.7264 | 20172.3783 | 168103.1523
0.25 | 0.0002505 | 0.69645 | 2.094 | 5359.1031 | 70753.425 | 589611.8747 | 0.25 | 0.0002505 | 0.69645 | 1.8597 | 6819.3874 | 37434.8234 | 311956.862 | 0.25 | 0.0002505 | 0.69645 | 1.7429 | 7888.01 | 26623.6575 | 221863.8124 | 0.25 | 0.0002505 | 0.69645 | 1.6734 | 8964.2983 | 21794.9319 | 181624.4321
0.26 | 0.00026052 | 0.72431 | 2.1777 | 5573.4673 | 76102.2869 | 634185.7238 | 0.26 | 0.00026052 | 0.72431 | 1.9341 | 7092.1629 | 40296.9757 | 335808.1308 | 0.26 | 0.00026052 | 0.72431 | 1.8126 | 8203.5304 | 28669.3471 | 238911.2257 | 0.26 | 0.00026052 | 0.72431 | 1.7403 | 9322.8702 | 23476.0058 | 195633.3816
0.27 | 0.00027054 | 0.75217 | 2.2615 | 5787.8314 | 81629.9448 | 680249.5399 | 0.27 | 0.00027054 | 0.75217 | 2.0085 | 7364.9384 | 43256.7669 | 360473.0577 | 0.27 | 0.00027054 | 0.75217 | 1.8823 | 8519.0508 | 30785.8196 | 256548.4967 | 0.27 | 0.00027054 | 0.75217 | 1.8072 | 9681.4422 | 25215.6802 | 210130.6687
0.28 | 0.00028056 | 0.78003 | 2.3452 | 6002.1955 | 87335.4119 | 727795.099 | 0.28 | 0.00028056 | 0.78003 | 2.0829 | 7637.7139 | 46313.8068 | 385948.3896 | 0.28 | 0.00028056 | 0.78003 | 1.952 | 8834.5712 | 32972.9465 | 274774.5541 | 0.28 | 0.00028056 | 0.78003 | 1.8742 | 10040.0141 | 27013.8727 | 225115.6062
0.29 | 0.00029058 | 0.80789 | 2.429 | 6216.5596 | 93216.985 | 776808.2081 | 0.29 | 0.00029058 | 0.80789 | 2.1572 | 7910.4894 | 49467.2161 | 412226.8012 | 0.29 | 0.00029058 | 0.80789 | 2.0217 | 9150.0917 | 35230.4442 | 293587.0354 | 0.29 | 0.00029058 | 0.80789 | 1.9411 | 10398.586 | 28870.7588 | 240589.6568
0.3 | 0.0003006 | 0.83574 | 2.5128 | 6430.9238 | 99274.2797 | 827285.6646 | 0.3 | 0.0003006 | 0.83574 | 2.2316 | 8183.2648 | 52716.7478 | 439306.2317 | 0.3 | 0.0003006 | 0.83574 | 2.0915 | 9465.6121 | 37557.553 | 312979.6086 | 0.3 | 0.0003006 | 0.83574 | 2.008 | 10757.158 | 30785.4996 | 256545.8304
K1 | 2.7269e-08 |  |  |  | 31308 |  | K1 | 5.4299e-08 |  |  |  | 15723 |  | K1 | 7.7754e-08 |  |  |  | 10980 |  | K1 | 9.8335e-08 |  |  |  | 8682
K2 | 0.0083693 |  |  |  | 119245 |  | K2 | 0.012233 |  |  |  | 81580 |  | K2 | 0.014981 |  |  |  | 66616 |  | K2 | 0.016753 |  |  |  | 59570

## Modelo_2_Ø28mm
EXPERIMENTAL (0,3326) | [6 empty] | EXPERIMENTAL (0,3745) | [6 empty] | EXPERIMENTAL (0,3996) | [6 empty] | EXPERIMENTAL (0,4162)
m [kg/s] | Q [m³/s] | v(Darcy) | v(Inters) | Re | dp[Pa] | dp/L | m [kg/s] | Q [m³/s] | v(Darcy) | v(Inters) | Re | dp[Pa] | dp/L | m [kg/s] | Q [m³/s] | v(Darcy) | v(Inters) | Re | dp[Pa] | dp/L | m [kg/s] | Q [m³/s] | v(Darcy) | v(Inters) | Re | dp[Pa] | dp2[Pa] | dp/L
0.11043 | 0.00011065 | 0.17969 | 0.54027 | 1774.0053 | 26265.6875 | 218880.7292 | 0.16824 | 0.00016858 | 0.27378 | 0.73105 | 3502.9178 | 25961.9062 | 216349.2188 | 0.20352 | 0.00020393 | 0.33118 | 0.82879 | 5098.5821 | 24836.375 | 206969.7917 | 0.23117 | 0.00023163 | 0.37617 | 0.90383 | 6983.4548 | 23761.3061 | 11488.7143 | 198010.8844
0.12894 | 0.0001292 | 0.20982 | 0.63085 | 2071.4217 | 35365.9355 | 294716.129 | 0.19625 | 0.00019665 | 0.31936 | 0.85276 | 4086.1058 | 34615.5806 | 288463.172 | 0.23783 | 0.0002383 | 0.38701 | 0.9685 | 5958.0686 | 33066.129 | 275551.0753 | 0.26979 | 0.00027033 | 0.43902 | 1.0548 | 8150.1334 | 31617.2903 | 15157.129 | 263477.4194
0.14773 | 0.00014802 | 0.24039 | 0.72277 | 2373.2662 | 45708 | 380900 | 0.22511 | 0.00022556 | 0.36632 | 0.97816 | 4686.9561 | 44407.1935 | 370059.9462 | 0.27213 | 0.00027268 | 0.44284 | 1.1082 | 6817.4584 | 42372.2903 | 353102.4194 | 0.30874 | 0.00030935 | 0.5024 | 1.2071 | 9326.7907 | 40455.3548 | 19377.8065 | 337127.957
0.16699 | 0.00016733 | 0.27174 | 0.81703 | 2682.7522 | 57422.7805 | 478523.1707 | 0.25405 | 0.00025455 | 0.4134 | 1.1039 | 5289.3944 | 55480.7813 | 462339.8438 | 0.30764 | 0.00030825 | 0.50062 | 1.2528 | 7706.9685 | 52928.0938 | 441067.4479 | 0.34824 | 0.00034894 | 0.56669 | 1.3616 | 10520.2697 | 50447.9 | 23878.9333 | 420399.1667
0.18578 | 0.00018616 | 0.30232 | 0.90897 | 2984.6557 | 70106.5128 | 584220.9402 | 0.28241 | 0.00028297 | 0.45956 | 1.2271 | 5879.9187 | 67430.7419 | 561922.8495 | 0.34235 | 0.00034304 | 0.5571 | 1.3941 | 8576.5403 | 64272.125 | 535601.0417 | 0.38712 | 0.0003879 | 0.62996 | 1.5136 | 11694.885 | 61240.375 | 28824.3125 | 510336.4583
0.2049 | 0.00020531 | 0.33342 | 1.0025 | 3291.6803 | 84227.6333 | 701896.9444 | 0.31163 | 0.00031225 | 0.50711 | 1.3541 | 6488.3384 | 80750.7667 | 672923.0556 | 0.37744 | 0.0003782 | 0.6142 | 1.537 | 9455.6396 | 76785.4667 | 639878.8889 | 0.42627 | 0.00042713 | 0.69367 | 1.6667 | 12877.5489 | 73094.1613 | 34330.9355 | 609118.0108
0.22599 | 0.00022644 | 0.36774 | 1.1057 | 3630.5008 | 100341.3 | 836177.5 | 0.3407 | 0.00034138 | 0.55442 | 1.4804 | 7093.6015 | 95057.8 | 792148.3333 | 0.41248 | 0.00041331 | 0.67122 | 1.6797 | 10333.4545 | 90449.4667 | 753745.5556 | 0.46612 | 0.00046705 | 0.75851 | 1.8225 | 14081.3106 | 86200 | 40135.8857 | 718333.3333
0.24495 | 0.00024544 | 0.3986 | 1.1984 | 3935.1202 | 116668.4194 | 972236.828 | 0.37006 | 0.0003708 | 0.60219 | 1.608 | 7704.8015 | 110583.5806 | 921529.8387 | 0.44827 | 0.00044917 | 0.72946 | 1.8255 | 11230.059 | 105190.5161 | 876587.6344 | 0.50568 | 0.0005067 | 0.82289 | 1.9772 | 15276.523 | 100151 | 46483.1818 | 834591.6667
0.26443 | 0.00026496 | 0.43031 | 1.2938 | 4248.1943 | 134257.4138 | 1118811.7816 | 0.3989 | 0.0003997 | 0.64913 | 1.7333 | 8305.4424 | 127182.2759 | 1059852.2989 | 0.48329 | 0.00048426 | 0.78645 | 1.9681 | 12107.3887 | 120963.9655 | 1008033.046 | 0.54456 | 0.00054565 | 0.88615 | 2.1291 | 16450.8832 | 115104.5476 | 53327.5714 | 959204.5635
0.28375 | 0.00028432 | 0.46174 | 1.3883 | 4558.4577 | 152982.7586 | 1274856.3218 | 0.42763 | 0.00042849 | 0.69588 | 1.8582 | 8903.6268 | 144864.2414 | 1207202.0115 | 0.51875 | 0.00051979 | 0.84416 | 2.1125 | 12995.8375 | 137574.6897 | 1146455.7471 | 0.58366 | 0.00058483 | 0.94978 | 2.282 | 17632.2104 | 130929.2222 | 60290.7222 | 1091076.8519
0.30405 | 0.00030466 | 0.49478 | 1.4876 | 4884.6516 | 173021.1935 | 1441843.2796 | 0.45753 | 0.00045845 | 0.74453 | 1.9881 | 9526.0372 | 163613.5806 | 1363446.5054 | 0.55384 | 0.00055495 | 0.90126 | 2.2554 | 13874.8184 | 155351.9032 | 1294599.1935 | 0.62289 | 0.00062414 | 1.0136 | 2.4354 | 18817.3082 | 147927.1176 | 67802.0294 | 1232725.9804
0.32345 | 0.00032409 | 0.52634 | 1.5825 | 5196.2285 | 194260.6774 | 1618838.9785 | 0.48682 | 0.0004878 | 0.7922 | 2.1154 | 10135.9747 | 183601.8065 | 1530015.0538 | 0.58943 | 0.00059061 | 0.95917 | 2.4003 | 14766.3879 | 174214.0323 | 1451783.6022 | 0.66197 | 0.0006633 | 1.0772 | 2.5882 | 19997.8928 | 166027.0323 | 76753.2903 | 1383558.6022
0.34343 | 0.00034412 | 0.55886 | 1.6803 | 5517.2787 | 216350.1935 | 1802918.2796 | 0.51589 | 0.00051692 | 0.83949 | 2.2416 | 10741.0698 | 204429.5161 | 1703579.3011 | 0.62414 | 0.00062539 | 1.0156 | 2.5417 | 15635.9198 | 193937.6452 | 1616147.043 | 0.70108 | 0.00070248 | 1.1409 | 2.7411 | 21179.3025 | 184896.2727 | 84127.2424 | 1540802.2727
0.36383 | 0.00036456 | 0.59205 | 1.7801 | 5844.9745 | 239836.8485 | 1998640.404 | 0.54502 | 0.00054611 | 0.88691 | 2.3682 | 11347.726 | 226261.5455 | 1885512.8788 | 0.65921 | 0.00066053 | 1.0727 | 2.6845 | 16514.498 | 214737.0303 | 1789475.2525 | 0.73936 | 0.00074084 | 1.2031 | 2.8908 | 22335.7615 | 204561.4839 | 93361.871 | 1704679.0323
CFD | [6 empty] | CFD | [6 empty] | CFD | [6 empty] | CFD
0.01 | 1.002e-05 | 0.016273 | 0.048926 | 160.6521 | 298.0069 | 2483.3908 | 0.01 | 1.002e-05 | 0.016273 | 0.043452 | 208.2065 | 164.3417 | 1369.5141 | 0.01 | 1.002e-05 | 0.016273 | 0.040723 | 250.5203 | 106.2282 | 885.2349 | 0.01 | 1.002e-05 | 0.016273 | 0.039099 | 302.0968 | 74.0725 | 35.8307 | 617.2707
0.02 | 2.004e-05 | 0.032546 | 0.097852 | 321.3041 | 956.4657 | 7970.5476 | 0.02 | 2.004e-05 | 0.032546 | 0.086904 | 416.4129 | 535.8318 | 4465.2653 | 0.02 | 2.004e-05 | 0.032546 | 0.081446 | 501.0407 | 351.2599 | 2927.1662 | 0.02 | 2.004e-05 | 0.032546 | 0.078197 | 604.1936 | 251.4405 | 120.7919 | 2095.3373
0.03 | 3.006e-05 | 0.048819 | 0.14678 | 481.9562 | 1949.6477 | 16247.064 | 0.03 | 3.006e-05 | 0.048819 | 0.13036 | 624.6194 | 1083.5382 | 9029.4853 | 0.03 | 3.006e-05 | 0.048819 | 0.12217 | 751.561 | 720.4289 | 6003.5741 | 0.03 | 3.006e-05 | 0.048819 | 0.1173 | 906.2904 | 520.0194 | 248.9474 | 4333.4946
0.04 | 4.008e-05 | 0.065091 | 0.1957 | 642.6082 | 3260.3964 | 27169.9697 | 0.04 | 4.008e-05 | 0.065091 | 0.17381 | 832.8259 | 1789.3905 | 14911.5875 | 0.04 | 4.008e-05 | 0.065091 | 0.16289 | 1002.0813 | 1203.6126 | 10030.1046 | 0.04 | 4.008e-05 | 0.065091 | 0.15639 | 1208.3872 | 873.9591 | 418.3365 | 7282.9922
0.05 | 5.01e-05 | 0.081364 | 0.24463 | 803.2603 | 4877.2788 | 40643.9901 | 0.05 | 5.01e-05 | 0.081364 | 0.21726 | 1041.0324 | 2640.121 | 22001.0081 | 0.05 | 5.01e-05 | 0.081364 | 0.20361 | 1252.6017 | 1792.5588 | 14937.9903 | 0.05 | 5.01e-05 | 0.081364 | 0.19549 | 1510.4841 | 1308.7207 | 626.6739 | 10906.0062
0.06 | 6.012e-05 | 0.097637 | 0.29356 | 963.9123 | 6792.2776 | 56602.3133 | 0.06 | 6.012e-05 | 0.097637 | 0.26071 | 1249.2388 | 3625.8719 | 30215.5991 | 0.06 | 6.012e-05 | 0.097637 | 0.24434 | 1503.122 | 2480.7654 | 20673.045 | 0.06 | 6.012e-05 | 0.097637 | 0.23459 | 1812.5809 | 1822.3018 | 872.4468 | 15185.8479
0.07 | 7.014e-05 | 0.11391 | 0.34248 | 1124.5644 | 8998.9849 | 74991.5411 | 0.07 | 7.014e-05 | 0.11391 | 0.30417 | 1457.4453 | 4739.4597 | 39495.4978 | 0.07 | 7.014e-05 | 0.11391 | 0.28506 | 1753.6424 | 3263.0672 | 27192.227 | 0.07 | 7.014e-05 | 0.11391 | 0.27369 | 2114.6777 | 2413.3066 | 1155.3129 | 20110.8883
0.08 | 8.016e-05 | 0.13018 | 0.39141 | 1285.2164 | 11492.3751 | 95769.7924 | 0.08 | 8.016e-05 | 0.13018 | 0.34762 | 1665.6518 | 5976.5382 | 49804.4848 | 0.08 | 8.016e-05 | 0.13018 | 0.32578 | 2004.1627 | 4135.4339 | 34461.949 | 0.08 | 8.016e-05 | 0.13018 | 0.31279 | 2416.7745 | 3077.2545 | 1472.5428 | 25643.7875
0.09 | 9.018e-05 | 0.14646 | 0.44034 | 1445.8685 | 14268.0336 | 118900.2803 | 0.09 | 9.018e-05 | 0.14646 | 0.39107 | 1873.8583 | 7333.2168 | 61110.1398 | 0.09 | 9.018e-05 | 0.14646 | 0.36651 | 2254.683 | 5095.5917 | 42463.2642 | 0.09 | 9.018e-05 | 0.14646 | 0.35189 | 2718.8713 | 3812.0731 | 1822.9921 | 31767.2759
0.1 | 0.0001002 | 0.16273 | 0.48926 | 1606.5205 | 17322.167 | 144351.3917 | 0.1 | 0.0001002 | 0.16273 | 0.43452 | 2082.0647 | 8807.3702 | 73394.7516 | 0.1 | 0.0001002 | 0.16273 | 0.40723 | 2505.2034 | 6141.2005 | 51176.6707 | 0.1 | 0.0001002 | 0.16273 | 0.39099 | 3020.9681 | 4615.9293 | 2206.0428 | 38466.0774
0.15 | 0.0001503 | 0.24409 | 0.73389 | 2409.7808 | 36649.3115 | 305410.929 | 0.15 | 0.0001503 | 0.24409 | 0.65178 | 3123.0971 | 17918.8455 | 149323.7122 | 0.15 | 0.0001503 | 0.24409 | 0.61084 | 3757.8051 | 12630.1496 | 105251.2463 | 0.15 | 0.0001503 | 0.24409 | 0.58648 | 4531.4522 | 9593.6198 | 4569.2702 | 79946.8316
0.2 | 0.0002004 | 0.32546 | 0.97852 | 3213.0411 | 62485.5423 | 520712.8521 | 0.2 | 0.0002004 | 0.32546 | 0.86904 | 4164.1295 | 30098.9386 | 250824.488 | 0.2 | 0.0002004 | 0.32546 | 0.81446 | 5010.4067 | 21357.1305 | 177976.0877 | 0.2 | 0.0002004 | 0.32546 | 0.78197 | 6041.9362 | 16095.5867 | 7644.9971 | 134129.8895
0.25 | 0.0002505 | 0.40682 | 1.2232 | 4016.3014 | 94525.0374 | 787708.645 | 0.25 | 0.0002505 | 0.40682 | 1.0863 | 5205.1619 | 45811.4374 | 381761.9783 | 0.25 | 0.0002505 | 0.40682 | 1.0181 | 6263.0084 | 32422.5711 | 270188.0924 | 0.25 | 0.0002505 | 0.40682 | 0.97747 | 7552.4203 | 24125.092 | 11426.5499 | 201042.433
0.3 | 0.0003006 | 0.48819 | 1.4678 | 4819.5616 | 132514.8949 | 1104290.7905 | 0.3 | 0.0003006 | 0.48819 | 1.3036 | 6246.1942 | 65078.9757 | 542324.7976 | 0.3 | 0.0003006 | 0.48819 | 1.2217 | 7515.6101 | 45721.6846 | 381014.0382 | 0.3 | 0.0003006 | 0.48819 | 1.173 | 9062.9043 | 33681.4054 | 15916.0461 | 280678.3781
0.35 | 0.0003507 | 0.56955 | 1.7124 | 5622.8219 | 176262.538 | 1468854.483 | 0.35 | 0.0003507 | 0.56955 | 1.5208 | 7287.2266 | 87701.8789 | 730848.991 | 0.35 | 0.0003507 | 0.56955 | 1.4253 | 8768.2118 | 61149.2458 | 509577.0486 | 0.35 | 0.0003507 | 0.56955 | 1.3685 | 10573.3884 | 44734.5731 | 21105.6756 | 372788.1094
0.4 | 0.0004008 | 0.65091 | 1.957 | 6426.0822 | 225581.5904 | 1879846.5865 | 0.4 | 0.0004008 | 0.65091 | 1.7381 | 8328.259 | 114347.5364 | 952896.137 | 0.4 | 0.0004008 | 0.65091 | 1.6289 | 10020.8135 | 78923.008 | 657691.7334 | 0.4 | 0.0004008 | 0.65091 | 1.5639 | 12083.8724 | 57330.4497 | 27020.0625 | 477753.7476
0.45 | 0.0004509 | 0.73228 | 2.2017 | 7229.3424 | 280306.0557 | 2335883.7978 | 0.45 | 0.0004509 | 0.73228 | 1.9553 | 9369.2913 | 145108.4589 | 1209237.1575 | 0.45 | 0.0004509 | 0.73228 | 1.8325 | 11273.4152 | 99509.0736 | 829242.2796 | 0.45 | 0.0004509 | 0.73228 | 1.7594 | 13594.3565 | 71773.3992 | 33860.1459 | 598111.6604
0.5 | 0.000501 | 0.81364 | 2.4463 | 8032.6027 | 340278.8593 | 2835657.1606 | 0.5 | 0.000501 | 0.81364 | 2.1726 | 10410.3237 | 178441.8646 | 1487015.5381 | 0.5 | 0.000501 | 0.81364 | 2.0361 | 12526.0169 | 122866.0035 | 1023883.3627 | 0.5 | 0.000501 | 0.81364 | 1.9549 | 15104.8405 | 88343.2974 | 41800.1602 | 736194.1446
0.55 | 0.0005511 | 0.89501 | 2.6909 | 8835.863 | 405538.4106 | 3379486.7547 | 0.55 | 0.0005511 | 0.89501 | 2.3899 | 11451.3561 | 213315.6898 | 1777630.7487 | 0.55 | 0.0005511 | 0.89501 | 2.2398 | 13778.6186 | 148249.014 | 1235408.4496 | 0.55 | 0.0005511 | 0.89501 | 2.1504 | 16615.3246 | 106809.6583 | 50665.1226 | 890080.4858
0.6 | 0.0006012 | 0.97637 | 2.9356 | 9639.1232 | 475923.1348 | 3966026.123 | 0.6 | 0.0006012 | 0.97637 | 2.6071 | 12492.3885 | 250837.4943 | 2090312.4523 | 0.6 | 0.0006012 | 0.97637 | 2.4434 | 15031.2202 | 174854.1637 | 1457118.0309 | 0.6 | 0.0006012 | 0.97637 | 2.3459 | 18125.8086 | 126936.5689 | 60329.7522 | 1057804.7412
0.65 | 0.0006513 | 1.0577 | 3.1802 | 10442.3835 | 551348.1854 | 4594568.2113 | 0.65 | 0.0006513 | 1.0577 | 2.8244 | 13533.4208 | 290541.7019 | 2421180.8493 | 0.65 | 0.0006513 | 1.0577 | 2.647 | 16283.8219 | 202718.4013 | 1689320.011 | 0.65 | 0.0006513 | 1.0577 | 2.5414 | 19636.2927 | 148184.2086 | 70475.8739 | 1234868.4052
0.7 | 0.0007014 | 1.1391 | 3.4248 | 11245.6438 | 631752.1881 | 5264601.5671 | 0.7 | 0.0007014 | 1.1391 | 3.0417 | 14574.4532 | 332075.6635 | 2767297.1957 | 0.7 | 0.0007014 | 1.1391 | 2.8506 | 17536.4236 | 231937.4953 | 1932812.4605 | 0.7 | 0.0007014 | 1.1391 | 2.7369 | 21146.7767 | 170794.5921 | 81204.7895 | 1423288.2675
0.75 | 0.0007515 | 1.2205 | 3.6695 | 12048.9041 | 717072.6287 | 5975605.2391 | 0.75 | 0.0007515 | 1.2205 | 3.2589 | 15615.4856 | 374729.5587 | 3122746.3223 | 0.75 | 0.0007515 | 1.2205 | 3.0542 | 18789.0253 | 262391.9067 | 2186599.2223 | 0.75 | 0.0007515 | 1.2205 | 2.9324 | 22657.2608 | 194077.6462 | 92142.1033 | 1617313.7186
0.8 | 0.0008016 | 1.3018 | 3.9141 | 12852.1643 | 807137.3763 | 6726144.8021 | 0.8 | 0.0008016 | 1.3018 | 3.4762 | 16656.5179 | 418525.3703 | 3487711.4193 | 0.8 | 0.0008016 | 1.3018 | 3.2578 | 20041.627 | 293996.5645 | 2449971.3706 | 0.8 | 0.0008016 | 1.3018 | 3.1279 | 24167.7448 | 218136.4779 | 103453.4724 | 1817803.9828
0.85 | 0.0008517 | 1.3832 | 4.1587 | 13655.4246 | 902084.9307 | 7517374.4223 | 0.85 | 0.0008517 | 1.3832 | 3.6934 | 17697.5503 | 464100.3632 | 3867503.0265 | 0.85 | 0.0008517 | 1.3832 | 3.4614 | 21294.2287 | 326545.863 | 2721215.5248 | 0.85 | 0.0008517 | 1.3832 | 3.3234 | 25678.2289 | 242963.619 | 115128.5037 | 2024696.8247
0.9 | 0.0009018 | 1.4646 | 4.4034 | 14458.6849 | 1001740.1037 | 8347834.1974 | 0.9 | 0.0009018 | 1.4646 | 3.9107 | 18738.5827 | 511986.2003 | 4266551.6694 | 0.9 | 0.0009018 | 1.4646 | 3.6651 | 22546.8304 | 360451.4853 | 3003762.3778 | 0.9 | 0.0009018 | 1.4646 | 3.5189 | 27188.7129 | 268459.917 | 127007.372 | 2237165.975
0.95 | 0.0009519 | 1.5459 | 4.648 | 15261.9451 | 1106215.5933 | 9218463.2773 | 0.95 | 0.0009519 | 1.5459 | 4.128 | 19779.6151 | 563297.5648 | 4694146.3734 | 0.95 | 0.0009519 | 1.5459 | 3.8687 | 23799.432 | 396380.9343 | 3303174.4526 | 0.95 | 0.0009519 | 1.5459 | 3.7144 | 28699.197 | 295135.8099 | 139528.4246 | 2459465.0829
1 | 0.001002 | 1.6273 | 4.8926 | 16065.2054 | 1215152.6369 | 10126271.9739 | 1 | 0.001002 | 1.6273 | 4.3452 | 20820.6474 | 617808.8232 | 5148406.8599 | 1 | 0.001002 | 1.6273 | 4.0723 | 25052.0337 | 434342.9942 | 3619524.9519 | 1 | 0.001002 | 1.6273 | 3.9099 | 30209.681 | 323293.4451 | 152603.1791 | 2694112.0426
K1 | 3.9762e-09 |  |  |  | 214715 |  | K1 | 5.8778e-09 |  |  |  | 145248 |  | K1 | 8.6966e-09 |  |  |  | 98170 |  | K1 | 1.4028e-08 |  |  |  |  | 60858
K2 | 0.0026111 |  |  |  | 382213 |  | K2 | 0.0040999 |  |  |  | 243420 |  | K2 | 0.005049 |  |  |  | 197663 |  | K2 | 0.0061025 |  |  |  |  | 163540
[7 empty] | K1 | =
K2