## Parâmetros
Dados geométricos |  |  |  |  | Fluido - Água
[5 empty] | ρ | µ
[5 empty] | 998 | 0.00085374
Modelo_1_Ø28mm
ε | 0.3326 | 0.3745 | 0.3996 | 0.4162
Vf | 2.5232e-05 | 2.8036e-05 | 2.9252e-05 | 3.1076e-05
Afs | 0.035111 | 0.027593 | 0.022227 | 0.018765
Acs | 0.00021027 | 0.00023363 | 0.00024377 | 0.00025897
Dh | 0.0028745 | 0.0040642 | 0.0052642 | 0.0066242
Lf | 0.12
Raio [m] | 0.014
Área [m²] | 0.00061575
Modelo_2_Ø26mm
ε | 0.3326 | 0.3745 | 0.3996 | 0.4162
Vf | 2.1636e-05 | 2.3749e-05 | 2.5334e-05 | 2.6407e-05
Afs | 0.031195 | 0.023768 | 0.019172 | 0.016168
Acs | 0.0001803 | 0.00019791 | 0.00021112 | 0.00022006
Dh | 0.0027743 | 0.0039968 | 0.0052856 | 0.0065332
Lf | 0.12
Raio [m] | 0.013
Área [m²] | 0.00053093
Modelo_3_Ø24mm
ε | 0.3326 | 0.3745 | 0.3996 | 0.4162
Vf | 1.836e-05 | 2.0534e-05 | 2.1998e-05 | 2.2818e-05
Afs | 0.025705 | 0.020399 | 0.016529 | 0.013662
Acs | 0.000153 | 0.00017112 | 0.00018332 | 0.00019015
Dh | 0.002857 | 0.0040265 | 0.0053235 | 0.0066807
Lf | 0.12
Raio [m] | 0.012
Área [m²] | 0.00045239
Modelo_4_Ø20mm
ε | 0.3326 | 0.3745 | 0.3996 | 0.4162
Vf | 1.2555e-05 | 1.4252e-05 | 1.5238e-05 | 1.6031e-05
Afs | 0.01834 | 0.014218 | 0.011363 | 0.0097018
Acs | 0.00010462 | 0.00011877 | 0.00012698 | 0.00013359
Dh | 0.0027383 | 0.0040096 | 0.0053641 | 0.0066095
Lf | 0.12
Raio [m] | 0.01
Área [m²] | 0.00031416

## Planilha1
20
ε | K | Cf
0.3326 | 7.1944e-09 | 0.03769
0.3745 | 1.1347e-08 | 0.028471
0.3996 | 1.3503e-08 | 0.02123
0.4162 | 3.9492e-08 | 0.039778
24
ε | K | Cf
0.3326 | 7.5689e-09 | 0.031866
0.3745 | 1.1655e-08 | 0.026227
0.3996 | 1.19e-08 | 0.020525
0.4162 | 1.8332e-08 | 0.019212
26
ε | K | Cf
0.3326 | 7.5752e-09 | 0.03645
0.3745 | 1.1108e-08 | 0.023535
0.3996 | 1.2713e-08 | 0.02
0.4162 | 1.7229e-08 | 0.018018
28
ε | K | Cf
0.3326
0.3745 | 8.81e-09 | 0.0189
0.3996
0.4162

## Modelo_1_Ø28mm
EXPERIMENTAL (0,3326) | [11 empty] | EXPERIMENTAL (0,3745) | [11 empty] | EXPERIMENTAL (0,3996) | [11 empty] | EXPERIMENTAL (0,4162)
m [kg/s] | Q [m³/s] | v(acs) | v(Darcy) | v(Inters) | Re | Re(acs) | dp[Pa] | dp/L | f(Kaixin) | f(Kaixin-acs) | f(Reynolds) | m [kg/s] | Q [m³/s] | v(acs) | v(Darcy) | v(Inters) | Re | Re(acs) | dp[Pa] | dp/L | f(Kaixin) | f(Kaixin-acs) | f(Reynolds) | m [kg/s] | Q [m³/s] | v(acs) | v(Darcy) | v(Inters) | Re | Re(acs) | dp[Pa] | dp/L | f(Kaixin) | f(Kaixin-acs) | f(Reynolds) | m [kg/s] | Q [m³/s] | v(acs) | v(Darcy) | v(Inters) | Re | Re(acs) | dp[Pa] | dp/L | f(Kaixin) | f(Kaixin-acs) | f(Reynolds)
0.052235 | 5.234e-05 | 0.24892 | 0.085002 | 0.25557 | 858.7674 | 836.439 | 4610.5926 | 38421.6049 | 0.84718 | 0.89301 | 0.093717 | 0.054386 | 5.4495e-05 | 0.23325 | 0.088502 | 0.23632 | 1122.7341 | 1108.1662 | 2318.0741 | 19317.284 | 0.7043 | 0.72294 | 0.098778 | 0.055077 | 5.5188e-05 | 0.2264 | 0.089627 | 0.22429 | 1380.2273 | 1393.1815 | 1700.25 | 14168.75 | 0.74282 | 0.72907 | 0.11861 | 0.063462 | 6.359e-05 | 0.24555 | 0.10327 | 0.24813 | 1921.4045 | 1901.4414 | 1701.6667 | 14180.5556 | 0.76438 | 0.78052 | 0.13241 |  | 20749.4803 | 2489.9376 | -788.271
0.066125 | 6.6258e-05 | 0.31511 | 0.1076 | 0.32353 | 1087.1255 | 1058.8596 | 7269.1429 | 60576.1905 | 0.83347 | 0.87857 | 0.092201 | 0.069252 | 6.939e-05 | 0.29701 | 0.11269 | 0.30091 | 1429.6103 | 1411.0606 | 3616.8333 | 30140.2778 | 0.67776 | 0.6957 | 0.095056 | 0.069934 | 7.0074e-05 | 0.28746 | 0.1138 | 0.28479 | 1752.5313 | 1768.9799 | 2739.3333 | 22827.7778 | 0.74231 | 0.72857 | 0.11853 | 0.076548 | 7.6701e-05 | 0.29618 | 0.12456 | 0.29929 | 2317.5688 | 2293.4897 | 2476.1667 | 20634.7222 | 0.76452 | 0.78066 | 0.13243 | 1.72e-08 | 27125.0352 | 3255.0042 | -778.8376
0.07877 | 7.8928e-05 | 0.37537 | 0.12818 | 0.38539 | 1295.0179 | 1261.3468 | 10185.8182 | 84881.8182 | 0.82302 | 0.86755 | 0.091045 | 0.082538 | 8.2703e-05 | 0.35399 | 0.13431 | 0.35864 | 1703.8837 | 1681.7751 | 5045.2727 | 42043.9394 | 0.66556 | 0.68317 | 0.093345 | 0.083686 | 8.3854e-05 | 0.34399 | 0.13618 | 0.34079 | 2097.1514 | 2116.8344 | 3869 | 32241.6667 | 0.73216 | 0.71861 | 0.11691 | 0.089483 | 8.9662e-05 | 0.34623 | 0.14561 | 0.34987 | 2709.1985 | 2681.0504 | 3366.6364 | 28055.303 | 0.76066 | 0.77671 | 0.13176 | 0.00013115 | 34132.3837 | 4095.886 | -729.2497
0.091548 | 9.1732e-05 | 0.43627 | 0.14898 | 0.44791 | 1505.0914 | 1465.9582 | 13427.5833 | 111896.5278 | 0.80323 | 0.84669 | 0.088856 | 0.095538 | 9.573e-05 | 0.40975 | 0.15547 | 0.41514 | 1972.2643 | 1946.6733 | 6611.6667 | 55097.2222 | 0.65097 | 0.6682 | 0.091299 | 0.097631 | 9.7826e-05 | 0.40131 | 0.15887 | 0.39758 | 2446.6023 | 2469.5652 | 5087.9167 | 42399.3056 | 0.70743 | 0.69433 | 0.11296 | 0.10229 | 0.00010249 | 0.39578 | 0.16645 | 0.39994 | 3096.9268 | 3064.7503 | 4342.2727 | 36185.6061 | 0.75081 | 0.76666 | 0.13006 | 0.018 | 41760.1997 | 5011.224 | -668.9512
0.103 | 0.0001032 | 0.49082 | 0.16761 | 0.50393 | 1693.3203 | 1649.293 | 16876.1667 | 140634.7222 | 0.79756 | 0.84071 | 0.088228 | 0.10785 | 0.00010807 | 0.46255 | 0.1755 | 0.46863 | 2226.4225 | 2197.5338 | 8318.0833 | 69317.3611 | 0.64267 | 0.65968 | 0.090135 | 0.11044 | 0.00011066 | 0.45396 | 0.17972 | 0.44974 | 2767.5966 | 2793.5721 | 6389.8333 | 53248.6111 | 0.69431 | 0.68146 | 0.11087 | 0.1152 | 0.00011543 | 0.44572 | 0.18746 | 0.4504 | 3487.6941 | 3451.4576 | 5429.75 | 45247.9167 | 0.74025 | 0.75587 | 0.12823 |  | 50142.7209 | 6017.1265 | -587.3765
0.115 | 0.00011523 | 0.548 | 0.18713 | 0.56263 | 1890.577 | 1841.421 | 20635.3684 | 171961.4035 | 0.78233 | 0.82466 | 0.086544 | 0.12068 | 0.00012092 | 0.51759 | 0.19639 | 0.52439 | 2491.3419 | 2459.0157 | 10124.5882 | 84371.5686 | 0.62473 | 0.64126 | 0.087619 | 0.1232 | 0.00012344 | 0.5064 | 0.20047 | 0.50169 | 3087.2543 | 3116.2301 | 7800.6667 | 65005.5556 | 0.68117 | 0.66856 | 0.10877 | 0.12756 | 0.00012781 | 0.49355 | 0.20757 | 0.49873 | 3861.9334 | 3821.8086 | 6623.3333 | 55194.4444 | 0.73645 | 0.75199 | 0.12757 | 137.2487 | 58824.6843 | 7058.9621 | -435.6288
0.12679 | 0.00012704 | 0.60419 | 0.20632 | 0.62032 | 2084.4279 | 2030.2317 | 24663.4615 | 205528.8462 | 0.76922 | 0.81083 | 0.085093 | 0.13322 | 0.00013348 | 0.57135 | 0.21678 | 0.57886 | 2750.1055 | 2714.4218 | 12085.6923 | 100714.1026 | 0.612 | 0.6282 | 0.085834 | 0.1363 | 0.00013657 | 0.56025 | 0.22179 | 0.55504 | 3415.5786 | 3447.6358 | 9282.0833 | 77350.6944 | 0.6622 | 0.64994 | 0.10574 | 0.14248 | 0.00014277 | 0.5513 | 0.23186 | 0.55709 | 4313.8564 | 4269.0362 | 8161.1667 | 68009.7222 | 0.72727 | 0.74262 | 0.12598 |  | 70161.7104 | 8419.4052 | -258.2386
0.13851 | 0.00013878 | 0.66004 | 0.22539 | 0.67766 | 2277.0943 | 2217.8886 | 28907.8 | 240898.3333 | 0.75548 | 0.79635 | 0.083573 | 0.14333 | 0.00014362 | 0.61471 | 0.23324 | 0.62279 | 2958.8333 | 2920.4413 | 13817.6667 | 115147.2222 | 0.60447 | 0.62047 | 0.084777 | 0.14797 | 0.00014827 | 0.60825 | 0.2408 | 0.60259 | 3708.2052 | 3743.0089 | 10867.6667 | 90563.8889 | 0.65778 | 0.6456 | 0.10503 | 0.15646 | 0.00015677 | 0.60537 | 0.2546 | 0.61173 | 4736.9666 | 4687.7503 | 9671.6667 | 80597.2222 | 0.71479 | 0.72987 | 0.12382 |  | 81621.6705 | 9794.6005 | -122.9338
0.15258 | 0.00015289 | 0.72711 | 0.24829 | 0.74652 | 2508.4868 | 2443.2648 | 34514 | 287616.6667 | 0.74326 | 0.78347 | 0.082221 | 0.15612 | 0.00015643 | 0.66956 | 0.25405 | 0.67836 | 3222.8143 | 3180.997 | 15984.6923 | 133205.7692 | 0.58941 | 0.60501 | 0.082665 | 0.16511 | 0.00016544 | 0.67868 | 0.26868 | 0.67237 | 4137.5542 | 4176.3876 | 13242.2308 | 110351.9231 | 0.64379 | 0.63187 | 0.1028 | 0.16908 | 0.00016941 | 0.65419 | 0.27513 | 0.66106 | 5118.9632 | 5065.7781 | 11222.6154 | 93521.7949 | 0.71024 | 0.72523 | 0.12303 |  | 92670.6085 | 11120.473 | 102.1424
0.16547 | 0.0001658 | 0.78854 | 0.26927 | 0.80959 | 2720.433 | 2649.7002 | 40051.3103 | 333760.9195 | 0.73335 | 0.77302 | 0.081125 | 0.17387 | 0.00017422 | 0.74572 | 0.28294 | 0.75552 | 3589.4019 | 3542.828 | 19428.7 | 161905.8333 | 0.57754 | 0.59282 | 0.081 | 0.1776 | 0.00017796 | 0.73003 | 0.28901 | 0.72325 | 4450.6618 | 4492.4339 | 15091.3571 | 125761.3095 | 0.63409 | 0.62235 | 0.10125 | 0.18208 | 0.00018245 | 0.70451 | 0.2963 | 0.71191 | 5512.7154 | 5455.4392 | 12816.5714 | 106804.7619 | 0.69938 | 0.71415 | 0.12115 |  | 104757.322 | 12570.8786 | 245.6928
0.17683 | 0.00017718 | 0.84264 | 0.28775 | 0.86514 | 2907.0795 | 2831.4939 | 45269.4 | 377245 | 0.72587 | 0.76514 | 0.080298 | 0.18664 | 0.00018702 | 0.80047 | 0.30372 | 0.811 | 3852.9688 | 3802.975 | 21923.6429 | 182697.0238 | 0.56559 | 0.58056 | 0.079324 | 0.19096 | 0.00019135 | 0.78496 | 0.31075 | 0.77766 | 4785.5135 | 4830.4284 | 17242.1429 | 143684.5238 | 0.62662 | 0.61502 | 0.10006 | 0.19526 | 0.00019565 | 0.75552 | 0.31775 | 0.76345 | 5911.8352 | 5850.4123 | 14559.9167 | 121332.6389 | 0.69086 | 0.70544 | 0.11967 |  | 117731.68 | 14127.8016 | 432.1151
0.18852 | 0.0001889 | 0.89839 | 0.30678 | 0.92237 | 3099.3951 | 3018.8092 | 50808.4103 | 423403.4188 | 0.71672 | 0.7555 | 0.079286 | 0.19916 | 0.00019956 | 0.85418 | 0.3241 | 0.86541 | 4111.4672 | 4058.1193 | 24612 | 205100 | 0.55762 | 0.57237 | 0.078206 | 0.20379 | 0.0002042 | 0.83767 | 0.33162 | 0.82988 | 5106.8597 | 5154.7907 | 19610.0833 | 163417.3611 | 0.62581 | 0.61422 | 0.099929 | 0.20782 | 0.00020824 | 0.80411 | 0.33818 | 0.81255 | 6292.0036 | 6226.6308 | 16310.0833 | 135917.3611 | 0.68321 | 0.69763 | 0.11835 |  | 130766.7313 | 15692.0078 | 618.0756
0.1999 | 0.0002003 | 0.95262 | 0.3253 | 0.97805 | 3286.4847 | 3201.0343 | 56338.7059 | 469489.2157 | 0.70682 | 0.74507 | 0.078191 | 0.21176 | 0.00021218 | 0.90819 | 0.34459 | 0.92013 | 4371.4229 | 4314.702 | 27426.5833 | 228554.8611 | 0.54968 | 0.56422 | 0.077092 | 0.21636 | 0.00021679 | 0.88935 | 0.35208 | 0.88108 | 5421.9441 | 5472.8323 | 21914.0833 | 182617.3611 | 0.62042 | 0.60893 | 0.099068 | 0.22034 | 0.00022078 | 0.85254 | 0.35855 | 0.86149 | 6670.9609 | 6601.6508 | 18105 | 150875 | 0.67468 | 0.68892 | 0.11687 |  | 144417.4055 | 17330.0887 | 774.9113
0.21117 | 0.0002116 | 1.0063 | 0.34364 | 1.0332 | 3471.7997 | 3381.5311 | 62457.8462 | 520482.0513 | 0.70218 | 0.74016 | 0.077677 | 0.22401 | 0.00022446 | 0.96076 | 0.36453 | 0.97339 | 4624.4577 | 4564.4536 | 30282.0769 | 252350.641 | 0.54231 | 0.55666 | 0.076059 | 0.22875 | 0.00022921 | 0.94028 | 0.37224 | 0.93154 | 5732.4325 | 5786.2348 | 24356.8462 | 202973.7179 | 0.6169 | 0.60548 | 0.098506 | 0.23333 | 0.00023379 | 0.90279 | 0.37969 | 0.91227 | 7064.2102 | 6990.8143 | 19965.0769 | 166375.641 | 0.66347 | 0.67747 | 0.11493 |  | 159276.5798 | 19113.1896 | 851.8873
CFD | [11 empty] | CFD | [11 empty] | CFD | [11 empty] | CFD | [13 empty] | 0
0.01 | 1.002e-05 | 0.047654 | 0.016273 | 0.048926 | 164.404 |  | 220.4302 | 1836.9183 | 1.1051 | 1.1649 | 0.12225 | 0.01 | 1.002e-05 | 0.042888 | 0.016273 | 0.043452 | 206.437 |  | 115.6543 | 963.786 | 1.0394 | 1.0669 | 0.14577 | 0.01 | 1.002e-05 | 0.041105 | 0.016273 | 0.040723 | 250.5973 |  | 84.8098 | 706.7484 | 1.124 | 1.1032 | 0.17948 | 0.01 | 1.002e-05 | 0.038692 | 0.016273 | 0.039099 | 302.7622 |  | 56.9675 | 474.7289 | 1.0306 | 1.0524 | 0.17853 |  | 2150.0994 | 258.0119
0.02 | 2.004e-05 | 0.095308 | 0.032546 | 0.097852 | 328.808 |  | 693.6396 | 5780.3299 | 0.86939 | 0.91643 | 0.096175 | 0.02 | 2.004e-05 | 0.085777 | 0.032546 | 0.086904 | 412.8739 |  | 366.4263 | 3053.5523 | 0.82325 | 0.84504 | 0.11546 | 0.02 | 2.004e-05 | 0.08221 | 0.032546 | 0.081446 | 501.1946 |  | 276.9852 | 2308.21 | 0.91773 | 0.90074 | 0.14654 | 0.02 | 2.004e-05 | 0.077385 | 0.032546 | 0.078197 | 605.5244 |  | 183.0051 | 1525.0423 | 0.8277 | 0.84518 | 0.14338 |  | 4718.9843 | 566.2781
0.04 | 4.008e-05 | 0.19062 | 0.065091 | 0.1957 | 657.6161 |  | 2340.4524 | 19503.7704 | 0.73337 | 0.77305 | 0.081127 | 0.04 | 4.008e-05 | 0.17155 | 0.065091 | 0.17381 | 825.7478 |  | 1252.6294 | 10438.5779 | 0.70357 | 0.72219 | 0.098676 | 0.04 | 4.008e-05 | 0.16442 | 0.065091 | 0.16289 | 1002.3892 |  | 968.7862 | 8073.2184 | 0.80246 | 0.78761 | 0.12814 | 0.04 | 4.008e-05 | 0.15477 | 0.065091 | 0.15639 | 1211.0487 |  | 628.3015 | 5235.8462 | 0.71043 | 0.72542 | 0.12306 |  | 11113.1109 | 1333.5733
0.06 | 6.012e-05 | 0.28592 | 0.097637 | 0.29356 | 986.4241 |  | 4857.7827 | 40481.5223 | 0.67652 | 0.71312 | 0.074838 | 0.06 | 6.012e-05 | 0.25733 | 0.097637 | 0.26071 | 1238.6217 |  | 2634.2592 | 21952.1602 | 0.6576 | 0.675 | 0.092229 | 0.06 | 6.012e-05 | 0.24663 | 0.097637 | 0.24434 | 1503.5838 |  | 2051.1037 | 17092.5307 | 0.7551 | 0.74112 | 0.12057 | 0.06 | 6.012e-05 | 0.23215 | 0.097637 | 0.23459 | 1816.5731 |  | 1323.0475 | 11025.3957 | 0.66488 | 0.67892 | 0.11517 |  | 19182.3797 | 2301.8856
0.08 | 8.016e-05 | 0.38123 | 0.13018 | 0.39141 | 1315.2321 |  | 8199.4963 | 68329.1361 | 0.64232 | 0.67707 | 0.071055 | 0.08 | 8.016e-05 | 0.34311 | 0.13018 | 0.34762 | 1651.4956 |  | 4493.2084 | 37443.4034 | 0.63093 | 0.64763 | 0.088489 | 0.08 | 8.016e-05 | 0.32884 | 0.13018 | 0.32578 | 2004.7784 |  | 3510.0768 | 29250.6399 | 0.72686 | 0.71341 | 0.11607 | 0.08 | 8.016e-05 | 0.30954 | 0.13018 | 0.31279 | 2422.0974 |  | 2259.5603 | 18829.669 | 0.63873 | 0.65221 | 0.11064 |  | 28926.7908 | 3471.2149
0.1 | 0.0001002 | 0.47654 | 0.16273 | 0.48926 | 1644.0402 |  | 12338.1476 | 102817.8967 | 0.61858 | 0.65204 | 0.068429 | 0.1 | 0.0001002 | 0.42888 | 0.16273 | 0.43452 | 2064.3695 |  | 6817.5233 | 56812.6942 | 0.61268 | 0.62889 | 0.085928 | 0.1 | 0.0001002 | 0.41105 | 0.16273 | 0.40723 | 2505.973 |  | 5335.6771 | 44463.976 | 0.70714 | 0.69405 | 0.11292 | 0.1 | 0.0001002 | 0.38692 | 0.16273 | 0.39099 | 3027.6218 |  | 3432.4312 | 28603.5933 | 0.62097 | 0.63408 | 0.10757 |  | 40346.344 | 4841.5613
0.12 | 0.00012024 | 0.57185 | 0.19527 | 0.58711 | 1972.8482 |  | 17252.5242 | 143771.0352 | 0.60067 | 0.63316 | 0.066447 | 0.12 | 0.00012024 | 0.51466 | 0.19527 | 0.52143 | 2477.2434 |  | 9596.7703 | 79973.0858 | 0.59892 | 0.61477 | 0.083999 | 0.12 | 0.00012024 | 0.49326 | 0.19527 | 0.48867 | 3007.1676 |  | 7519.6667 | 62663.8889 | 0.69207 | 0.67926 | 0.11051 | 0.12 | 0.00012024 | 0.46431 | 0.19527 | 0.46918 | 3633.1461 |  | 4837.892 | 40315.7668 | 0.60781 | 0.62064 | 0.10529 |  | 53441.0395 | 6412.9247
0.14 | 0.00014028 | 0.66716 | 0.22782 | 0.68497 | 2301.6562 |  | 22926.7446 | 191056.2048 | 0.58645 | 0.61818 | 0.064874 | 0.14 | 0.00014028 | 0.60044 | 0.22782 | 0.60833 | 2890.1174 |  | 12823.5608 | 106863.007 | 0.58798 | 0.60354 | 0.082464 | 0.14 | 0.00014028 | 0.57547 | 0.22782 | 0.57012 | 3508.3622 |  | 10054.7057 | 83789.214 | 0.67988 | 0.66729 | 0.10856 | 0.14 | 0.00014028 | 0.54169 | 0.22782 | 0.54738 | 4238.6705 |  | 6472.0491 | 53933.7428 | 0.59739 | 0.61 | 0.10348 |  | 68210.8773 | 8185.3053
0.16 | 0.00016032 | 0.76247 | 0.26037 | 0.78282 | 2630.4643 |  | 29346.8118 | 244556.7652 | 0.57473 | 0.60582 | 0.063578 | 0.16 | 0.00016032 | 0.68621 | 0.26037 | 0.69524 | 3302.9913 |  | 16488.4785 | 137403.9879 | 0.57883 | 0.59414 | 0.08118 | 0.16 | 0.00016032 | 0.65768 | 0.26037 | 0.65157 | 4009.5568 |  | 12935.7645 | 107798.0374 | 0.66968 | 0.65729 | 0.10694 | 0.16 | 0.00016032 | 0.61908 | 0.26037 | 0.62558 | 4844.1948 |  | 8332.3185 | 69435.9875 | 0.58884 | 0.60127 | 0.102 |  | 84655.8572 | 10158.7029
0.18 | 0.00018036 | 0.85777 | 0.29291 | 0.88067 | 2959.2723 |  | 36501.1965 | 304176.6373 | 0.56481 | 0.59537 | 0.062481 | 0.18 | 0.00018036 | 0.77199 | 0.29291 | 0.78214 | 3715.8652 |  | 20586.8031 | 171556.6923 | 0.57102 | 0.58613 | 0.080086 | 0.18 | 0.00018036 | 0.73989 | 0.29291 | 0.73301 | 4510.7514 |  | 16157.4657 | 134645.5472 | 0.66091 | 0.64868 | 0.10553 | 0.18 | 0.00018036 | 0.69646 | 0.29291 | 0.70378 | 5449.7192 |  | 10415.02 | 86791.8336 | 0.58155 | 0.59383 | 0.10074 |  | 102775.9794 | 12333.1175
0.2 | 0.0002004 | 0.95308 | 0.32546 | 0.97852 | 3288.0803 |  | 44378.8595 | 369823.8293 | 0.55624 | 0.58633 | 0.061532 | 0.2 | 0.0002004 | 0.85777 | 0.32546 | 0.86904 | 4128.7391 |  | 25112.5707 | 209271.4225 | 0.56421 | 0.57914 | 0.07913 | 0.2 | 0.0002004 | 0.8221 | 0.32546 | 0.81446 | 5011.946 |  | 19715.6344 | 164296.9531 | 0.65323 | 0.64114 | 0.10431 | 0.2 | 0.0002004 | 0.77385 | 0.32546 | 0.78197 | 6055.2436 |  | 12717.018 | 105975.15 | 0.57517 | 0.58731 | 0.099633 |  | 122571.2439 | 14708.5493
0.22 | 0.00022044 | 1.0484 | 0.358 | 1.0764 | 3616.8884 |  | 52964.9878 | 441374.8985 | 0.54864 | 0.57832 | 0.060692 | 0.22 | 0.00022044 | 0.94354 | 0.358 | 0.95595 | 4541.613 |  | 30054.2612 | 250452.177 | 0.55804 | 0.57281 | 0.078266 | 0.22 | 0.00022044 | 0.90431 | 0.358 | 0.8959 | 5513.1406 |  | 23605.5613 | 196713.011 | 0.64638 | 0.63441 | 0.10321 | 0.22 | 0.00022044 | 0.85123 | 0.358 | 0.86017 | 6660.7679 |  | 15232.6839 | 126939.0323 | 0.56938 | 0.5814 | 0.09863 |  | 144041.6505 | 17284.9981
0.24 | 0.00024048 | 1.1437 | 0.39055 | 1.1742 | 3945.6964 |  | 62252.2908 | 518769.0901 | 0.54185 | 0.57116 | 0.059941 | 0.24 | 0.00024048 | 1.0293 | 0.39055 | 1.0429 | 4954.4869 |  | 35409.8136 | 295081.7801 | 0.55247 | 0.56709 | 0.077484 | 0.24 | 0.00024048 | 0.98652 | 0.39055 | 0.97735 | 6014.3352 |  | 27822.9407 | 231857.8395 | 0.64017 | 0.62832 | 0.10222 | 0.24 | 0.00024048 | 0.92862 | 0.39055 | 0.93837 | 7266.2923 |  | 17961.3067 | 149677.5559 | 0.56414 | 0.57605 | 0.097722 |  | 167187.1994 | 20062.4639
0.26 | 0.00026052 | 1.239 | 0.42309 | 1.2721 | 4274.5044 |  | 72231.4909 | 601929.0909 | 0.5357 | 0.56468 | 0.059261 | 0.26 | 0.00026052 | 1.1151 | 0.42309 | 1.1298 | 5367.3608 |  | 41162.5705 | 343021.4211 | 0.54722 | 0.5617 | 0.076748 | 0.26 | 0.00026052 | 1.0687 | 0.42309 | 1.0588 | 6515.5298 |  | 32362.4111 | 269686.7589 | 0.63447 | 0.62273 | 0.10131 | 0.26 | 0.00026052 | 1.006 | 0.42309 | 1.0166 | 7871.8166 |  | 20899.2565 | 174160.4709 | 0.55931 | 0.57112 | 0.096886 |  | 192007.8905 | 23040.9469
0.28 | 0.00028056 | 1.3343 | 0.45564 | 1.3699 | 4603.3125 |  | 82896.5919 | 690804.9327 | 0.53011 | 0.55879 | 0.058642 | 0.28 | 0.00028056 | 1.2009 | 0.45564 | 1.2167 | 5780.2347 |  | 47318.8584 | 394323.8199 | 0.54241 | 0.55676 | 0.076073 | 0.28 | 0.00028056 | 1.1509 | 0.45564 | 1.1402 | 7016.7244 |  | 37219.7775 | 310164.8128 | 0.62918 | 0.61753 | 0.10047 | 0.28 | 0.00028056 | 1.0834 | 0.45564 | 1.0948 | 8477.341 |  | 24047.0313 | 200391.9276 | 0.5549 | 0.56662 | 0.096122 |  | 218503.7239 | 26220.4469
0.3 | 0.0003006 | 1.4296 | 0.48819 | 1.4678 | 4932.1205 |  | 94222.4247 | 785186.8725 | 0.52487 | 0.55327 | 0.058063 | 0.3 | 0.0003006 | 1.2867 | 0.48819 | 1.3036 | 6193.1086 |  | 53866.6438 | 448888.6981 | 0.53788 | 0.55211 | 0.075438 | 0.3 | 0.0003006 | 1.2332 | 0.48819 | 1.2217 | 7517.919 |  | 42387.5264 | 353229.3869 | 0.62418 | 0.61263 | 0.09967 | 0.3 | 0.0003006 | 1.1608 | 0.48819 | 1.173 | 9082.8653 |  | 27394.3669 | 228286.3906 | 0.55067 | 0.56229 | 0.095388 |  | 246674.6995 | 29600.9639
0.32 | 0.00032064 | 1.5249 | 0.52073 | 1.5656 | 5260.9285 |  | 106223.4748 | 885195.6235 | 0.52007 | 0.54821 | 0.057532 | 0.32 | 0.00032064 | 1.3724 | 0.52073 | 1.3905 | 6605.9825 |  | 60796.4138 | 506636.7817 | 0.53356 | 0.54768 | 0.074832 | 0.32 | 0.00032064 | 1.3154 | 0.52073 | 1.3031 | 8019.1136 |  | 47867.481 | 398895.6748 | 0.61952 | 0.60806 | 0.098926 | 0.32 | 0.00032064 | 1.2382 | 0.52073 | 1.2512 | 9688.3897 |  | 30947.8775 | 257898.9796 | 0.54677 | 0.55831 | 0.094712 |  | 276520.8173 | 33182.4981
0.34 | 0.00034068 | 1.6202 | 0.55328 | 1.6635 | 5589.7366 |  | 118881.7544 | 990681.2865 | 0.51559 | 0.54348 | 0.057035 | 0.34 | 0.00034068 | 1.4582 | 0.55328 | 1.4774 | 7018.8564 |  | 68118.2365 | 567651.9709 | 0.52956 | 0.54357 | 0.07427 | 0.34 | 0.00034068 | 1.3976 | 0.55328 | 1.3846 | 8520.3082 |  | 53651.6104 | 447096.7534 | 0.61509 | 0.60371 | 0.098218 | 0.34 | 0.00034068 | 1.3155 | 0.55328 | 1.3294 | 10293.9141 |  | 34698.2073 | 289151.7277 | 0.54303 | 0.55449 | 0.094064 |  | 308042.0773 | 36965.0493
0.36 | 0.00036072 | 1.7155 | 0.58582 | 1.7613 | 5918.5446 |  | 132188.1296 | 1101567.7464 | 0.51136 | 0.53903 | 0.056569 | 0.36 | 0.00036072 | 1.544 | 0.58582 | 1.5643 | 7431.7303 |  | 75793.8876 | 631615.7297 | 0.52558 | 0.53949 | 0.073712 | 0.36 | 0.00036072 | 1.4798 | 0.58582 | 1.466 | 9021.5028 |  | 59740.308 | 497835.9001 | 0.61091 | 0.5996 | 0.097551 | 0.36 | 0.00036072 | 1.3929 | 0.58582 | 1.4076 | 10899.4384 |  | 38648.919 | 322074.325 | 0.53952 | 0.5509 | 0.093456 |  | 341238.4796 | 40948.6176
0.38 | 0.00038076 | 1.8109 | 0.61837 | 1.8592 | 6247.3526 |  | 146137.3486 | 1217811.2384 | 0.50738 | 0.53483 | 0.056128 | 0.38 | 0.00038076 | 1.6298 | 0.61837 | 1.6512 | 7844.6042 |  | 83862.5711 | 698854.7594 | 0.52192 | 0.53574 | 0.0732 | 0.38 | 0.00038076 | 1.562 | 0.61837 | 1.5475 | 9522.6974 |  | 66131.1557 | 551092.964 | 0.60695 | 0.59572 | 0.096919 | 0.38 | 0.00038076 | 1.4703 | 0.61837 | 1.4857 | 11504.9628 |  | 42805.1371 | 356709.4757 | 0.53629 | 0.54761 | 0.092898 |  | 376110.0241 | 45133.2029
0.4 | 0.0004008 | 1.9062 | 0.65091 | 1.957 | 6576.1607 |  | 160723.5954 | 1339363.2954 | 0.50362 | 0.53087 | 0.055712 | 0.4 | 0.0004008 | 1.7155 | 0.65091 | 1.7381 | 8257.4782 |  | 92277.0061 | 768975.0506 | 0.5183 | 0.53202 | 0.072692 | 0.4 | 0.0004008 | 1.6442 | 0.65091 | 1.6289 | 10023.892 |  | 72820.068 | 606833.8996 | 0.60318 | 0.59202 | 0.096316 | 0.4 | 0.0004008 | 1.5477 | 0.65091 | 1.5639 | 12110.4871 |  | 47158.5934 | 392988.2783 | 0.53323 | 0.54448 | 0.092367 |  | 412656.7108 | 49518.8053
0.42 | 0.00042084 | 2.0015 | 0.68346 | 2.0549 | 6904.9687 |  | 175935.7397 | 1466131.1643 | 0.50003 | 0.52709 | 0.055315 | 0.42 | 0.00042084 | 1.8013 | 0.68346 | 1.825 | 8670.3521 |  | 101078.8672 | 842323.8935 | 0.51495 | 0.52858 | 0.072222 | 0.42 | 0.00042084 | 1.7264 | 0.68346 | 1.7104 | 10525.0866 |  | 79804.4101 | 665036.7507 | 0.59958 | 0.58848 | 0.095741 | 0.42 | 0.00042084 | 1.6251 | 0.68346 | 1.6421 | 12716.0115 |  | 51709.1708 | 430909.7566 | 0.53032 | 0.54152 | 0.091864 |  | 450878.5398 | 54105.4248
0.44 | 0.00044088 | 2.0968 | 0.71601 | 2.1528 | 7233.7767 |  | 191774.73 | 1598122.7504 | 0.49663 | 0.52349 | 0.054938 | 0.44 | 0.00044088 | 1.8871 | 0.71601 | 1.9119 | 9083.226 |  | 110227.1032 | 918559.193 | 0.51167 | 0.52521 | 0.071762 | 0.44 | 0.00044088 | 1.8086 | 0.71601 | 1.7918 | 11026.2812 |  | 87081.0112 | 725675.0931 | 0.59612 | 0.58509 | 0.095189 | 0.44 | 0.00044088 | 1.7025 | 0.71601 | 1.7203 | 13321.5358 |  | 56465.4425 | 470545.3543 | 0.52765 | 0.53879 | 0.091402 |  | 490775.511 | 58893.0613
0.46 | 0.00046092 | 2.1921 | 0.74855 | 2.2506 | 7562.5848 |  | 208237.58 | 1735313.1666 | 0.49339 | 0.52008 | 0.05458 | 0.46 | 0.00046092 | 1.9729 | 0.74855 | 1.9988 | 9496.0999 |  | 119728.1833 | 997734.8612 | 0.5085 | 0.52195 | 0.071317 | 0.46 | 0.00046092 | 1.8908 | 0.74855 | 1.8733 | 11527.4758 |  | 94648.5806 | 788738.1719 | 0.59281 | 0.58184 | 0.09466 | 0.46 | 0.00046092 | 1.7799 | 0.74855 | 1.7985 | 13927.0602 |  | 61417.5069 | 511812.5577 | 0.52511 | 0.53619 | 0.09096 |  | 532347.6244 | 63881.7149
0.48 | 0.00048096 | 2.2874 | 0.7811 | 2.3485 | 7891.3928 |  | 225304.3048 | 1877535.8737 | 0.49026 | 0.51679 | 0.054234 | 0.48 | 0.00048096 | 2.0586 | 0.7811 | 2.0857 | 9908.9738 |  | 129599.0948 | 1079992.4568 | 0.50551 | 0.51888 | 0.070897 | 0.48 | 0.00048096 | 1.973 | 0.7811 | 1.9547 | 12028.6704 |  | 102504.0529 | 854200.4404 | 0.58962 | 0.57871 | 0.094151 | 0.48 | 0.00048096 | 1.8572 | 0.7811 | 1.8767 | 14532.5845 |  | 66574.7806 | 554789.8385 | 0.52276 | 0.53379 | 0.090553 |  | 575594.8801 | 69071.3856
0.5 | 0.000501 | 2.3827 | 0.81364 | 2.4463 | 8220.2008 |  | 242979.3533 | 2024827.9446 | 0.48727 | 0.51364 | 0.053904 | 0.5 | 0.000501 | 2.1444 | 0.81364 | 2.1726 | 10321.8477 |  | 139824.4022 | 1165203.352 | 0.50263 | 0.51593 | 0.070494 | 0.5 | 0.000501 | 2.0553 | 0.81364 | 2.0361 | 12529.865 |  | 110642.9317 | 922024.4305 | 0.58654 | 0.57569 | 0.093659 | 0.5 | 0.000501 | 1.9346 | 0.81364 | 1.9549 | 15138.1089 |  | 71926.3695 | 599386.4123 | 0.5205 | 0.53149 | 0.090162 |  | 620517.278 | 74462.0734
0.52 | 0.00052104 | 2.478 | 0.84619 | 2.5442 | 8549.0089 |  | 261236.3885 | 2176969.9039 | 0.48436 | 0.51057 | 0.053581 | 0.52 | 0.00052104 | 2.2302 | 0.84619 | 2.2595 | 10734.7216 |  | 150403.5837 | 1253363.1971 | 0.49987 | 0.5131 | 0.070107 | 0.52 | 0.00052104 | 2.1375 | 0.84619 | 2.1176 | 13031.0596 |  | 119063.6444 | 992197.0365 | 0.58357 | 0.57276 | 0.093184 | 0.52 | 0.00052104 | 2.012 | 0.84619 | 2.0331 | 15743.6333 |  | 77467.2575 | 645560.4789 | 0.5183 | 0.52924 | 0.089782 |  | 667114.8181 | 80053.7782
0.54 | 0.00054108 | 2.5733 | 0.87873 | 2.642 | 8877.8169 |  | 280110.8406 | 2334257.0049 | 0.4816 | 0.50765 | 0.053276 | 0.54 | 0.00054108 | 2.316 | 0.87873 | 2.3464 | 11147.5955 |  | 161298.5887 | 1344154.9055 | 0.49711 | 0.51026 | 0.069719 | 0.54 | 0.00054108 | 2.2197 | 0.87873 | 2.199 | 13532.2542 |  | 127766.1538 | 1064717.948 | 0.58069 | 0.56994 | 0.092725 | 0.54 | 0.00054108 | 2.0894 | 0.87873 | 2.1113 | 16349.1576 |  | 83203.7439 | 693364.5325 | 0.51621 | 0.52711 | 0.089419 |  | 715387.5005 | 85846.5001
0.56 | 0.00056112 | 2.6686 | 0.91128 | 2.7399 | 9206.6249 |  | 299584.866 | 2496540.5499 | 0.47895 | 0.50486 | 0.052982 | 0.56 | 0.00056112 | 2.4017 | 0.91128 | 2.4333 | 11560.4694 |  | 172552.3772 | 1437936.4766 | 0.49448 | 0.50757 | 0.069351 | 0.56 | 0.00056112 | 2.3019 | 0.91128 | 2.2805 | 14033.4488 |  | 136741.6025 | 1139513.3543 | 0.57789 | 0.56719 | 0.092277 | 0.56 | 0.00056112 | 2.1668 | 0.91128 | 2.1895 | 16954.682 |  | 89143.7099 | 742864.2496 | 0.51426 | 0.52512 | 0.089082 |  | 765335.325 | 91840.239
0.58 | 0.00058116 | 2.7639 | 0.94383 | 2.8377 | 9535.433 |  | 319654.6778 | 2663788.9819 | 0.4764 | 0.50217 | 0.0527 | 0.58 | 0.00058116 | 2.4875 | 0.94383 | 2.5202 | 11973.3433 |  | 184123.9459 | 1534366.2159 | 0.49188 | 0.5049 | 0.068987 | 0.58 | 0.00058116 | 2.3841 | 0.94383 | 2.3619 | 14534.6434 |  | 145992.7311 | 1216606.0923 | 0.57516 | 0.56452 | 0.091842 | 0.58 | 0.00058116 | 2.2442 | 0.94383 | 2.2677 | 17560.2063 |  | 95260.12 | 793834.3336 | 0.5123 | 0.52312 | 0.088742 |  | 816958.2919 | 98034.995
0.6 | 0.0006012 | 2.8592 | 0.97637 | 2.9356 | 9864.241 |  | 340299.9697 | 2835833.0805 | 0.47392 | 0.49956 | 0.052426 | 0.6 | 0.0006012 | 2.5733 | 0.97637 | 2.6071 | 12386.2172 |  | 196028.8186 | 1633573.4883 | 0.48936 | 0.50231 | 0.068632 | 0.6 | 0.0006012 | 2.4663 | 0.97637 | 2.4434 | 15035.838 |  | 155515.2993 | 1295960.8278 | 0.57252 | 0.56192 | 0.091419 | 0.6 | 0.0006012 | 2.3215 | 0.97637 | 2.3459 | 18165.7307 |  | 101562.8375 | 846356.9789 | 0.51039 | 0.52117 | 0.088411 |  | 870256.4009 | 104430.7681
0.62 | 0.00062124 | 2.9546 | 1.0089 | 3.0334 | 10193.0491 |  | 361539.3637 | 3012828.0305 | 0.47154 | 0.49705 | 0.052163 | 0.62 | 0.00062124 | 2.6591 | 1.0089 | 2.694 | 12799.0911 |  | 208292.7048 | 1735772.5396 | 0.48696 | 0.49985 | 0.068297 | 0.62 | 0.00062124 | 2.5485 | 1.0089 | 2.5248 | 15537.0326 |  | 165304.5821 | 1377538.1844 | 0.56993 | 0.55938 | 0.091006 | 0.62 | 0.00062124 | 2.3989 | 1.0089 | 2.4241 | 18771.255 |  | 108050.0349 | 900416.9571 | 0.50853 | 0.51926 | 0.088088 |  | 925229.6522 | 111027.5583
0.64 | 0.00064128 | 3.0499 | 1.0415 | 3.1313 | 10521.8571 |  | 383343.6349 | 3194530.291 | 0.46921 | 0.4946 | 0.051906 | 0.64 | 0.00064128 | 2.7449 | 1.0415 | 2.7809 | 13211.965 |  | 220909.9172 | 1840915.9766 | 0.48469 | 0.49752 | 0.067978 | 0.64 | 0.00064128 | 2.6307 | 1.0415 | 2.6063 | 16038.2272 |  | 175364.9776 | 1461374.8136 | 0.56741 | 0.55691 | 0.090605 | 0.64 | 0.00064128 | 2.4763 | 1.0415 | 2.5023 | 19376.7794 |  | 114729.7249 | 956081.0404 | 0.50674 | 0.51744 | 0.087779 |  | 981878.0457 | 117825.3655
0.66 | 0.00066132 | 3.1452 | 1.074 | 3.2291 | 10850.6651 |  | 405734.9582 | 3381124.6514 | 0.46698 | 0.49224 | 0.051659 | 0.66 | 0.00066132 | 2.8306 | 1.074 | 2.8678 | 13624.839 |  | 233761.2724 | 1948010.6033 | 0.48227 | 0.49503 | 0.067639 | 0.66 | 0.00066132 | 2.7129 | 1.074 | 2.6877 | 16539.4218 |  | 185685.7283 | 1547381.0688 | 0.56495 | 0.55449 | 0.090211 | 0.66 | 0.00066132 | 2.5537 | 1.074 | 2.5805 | 19982.3038 |  | 121594.3321 | 1013286.1008 | 0.50501 | 0.51567 | 0.087479 |  | 1040201.5814 | 124824.1898
0.68 | 0.00068136 | 3.2405 | 1.1066 | 3.327 | 11179.4732 |  | 428696.4502 | 3572470.4181 | 0.46481 | 0.48996 | 0.051419 | 0.68 | 0.00068136 | 2.9164 | 1.1066 | 2.9547 | 14037.7129 |  | 247006.1652 | 2058384.7098 | 0.48006 | 0.49277 | 0.067329 | 0.68 | 0.00068136 | 2.7951 | 1.1066 | 2.7692 | 17040.6164 |  | 196271.7128 | 1635597.6069 | 0.56254 | 0.55213 | 0.089827 | 0.68 | 0.00068136 | 2.6311 | 1.1066 | 2.6587 | 20587.8281 |  | 128633.7836 | 1071948.1966 | 0.50328 | 0.5139 | 0.087179 |  | 1100200.2594 | 132024.0311
0.7 | 0.0007014 | 3.3358 | 1.1391 | 3.4248 | 11508.2812 |  | 452218.1546 | 3768484.6218 | 0.4627 | 0.48773 | 0.051185 | 0.7 | 0.0007014 | 3.0022 | 1.1391 | 3.0417 | 14450.5868 |  | 260469.6014 | 2170580.0118 | 0.47771 | 0.49036 | 0.066999 | 0.7 | 0.0007014 | 2.8774 | 1.1391 | 2.8506 | 17541.811 |  | 207123.224 | 1726026.8669 | 0.56021 | 0.54984 | 0.089454 | 0.7 | 0.0007014 | 2.7085 | 1.1391 | 2.7369 | 21193.3525 |  | 135864.7804 | 1132206.5034 | 0.50163 | 0.51222 | 0.086893 |  | 1161874.0796 | 139424.8896
0.72 | 0.00072144 | 3.4311 | 1.1716 | 3.5227 | 11837.0892 |  | 476319.8044 | 3969331.7031 | 0.46066 | 0.48558 | 0.050959 | 0.72 | 0.00072144 | 3.088 | 1.1716 | 3.1286 | 14863.4607 |  | 274372.6861 | 2286439.0504 | 0.47564 | 0.48823 | 0.066709 | 0.72 | 0.00072144 | 2.9596 | 1.1716 | 2.932 | 18043.0056 |  | 218229.1241 | 1818576.0339 | 0.55791 | 0.54758 | 0.089087 | 0.72 | 0.00072144 | 2.7859 | 1.1716 | 2.8151 | 21798.8768 |  | 143281.4161 | 1194011.8006 | 0.50003 | 0.51059 | 0.086617 |  | 1225223.042 | 147026.765
0.74 | 0.00074148 | 3.5264 | 1.2042 | 3.6205 | 12165.8973 |  | 500963.7833 | 4174698.1943 | 0.45865 | 0.48347 | 0.050738 | 0.74 | 0.00074148 | 3.1737 | 1.2042 | 3.2155 | 15276.3346 |  | 288558.4677 | 2404653.8973 | 0.47356 | 0.4861 | 0.066417 | 0.74 | 0.00074148 | 3.0418 | 1.2042 | 3.0135 | 18544.2002 |  | 229594.0942 | 1913284.1186 | 0.55567 | 0.54538 | 0.088729 | 0.74 | 0.00074148 | 2.8632 | 1.2042 | 2.8933 | 22404.4012 |  | 150866.064 | 1257217.1996 | 0.49843 | 0.50895 | 0.086338 |  | 1290247.1467 | 154829.6576
0.76 | 0.00076152 | 3.6217 | 1.2367 | 3.7184 | 12494.7053 |  | 526207.4044 | 4385061.7036 | 0.45674 | 0.48145 | 0.050526 | 0.76 | 0.00076152 | 3.2595 | 1.2367 | 3.3024 | 15689.2085 |  | 303032.7057 | 2525272.5473 | 0.47149 | 0.48396 | 0.066126 | 0.76 | 0.00076152 | 3.124 | 1.2367 | 3.0949 | 19045.3948 |  | 241215.1286 | 2010126.0714 | 0.55347 | 0.54323 | 0.088378 | 0.76 | 0.00076152 | 2.9406 | 1.2367 | 2.9715 | 23009.9255 |  | 158622.7373 | 1321856.1446 | 0.49683 | 0.50732 | 0.086063 |  | 1356946.3936 | 162833.5672
0.78 | 0.00078156 | 3.717 | 1.2693 | 3.8162 | 12823.5133 |  | 551990.3817 | 4599919.8471 | 0.45487 | 0.47948 | 0.050319 | 0.78 | 0.00078156 | 3.3453 | 1.2693 | 3.3893 | 16102.0824 |  | 317876.3785 | 2648969.8205 | 0.46954 | 0.48197 | 0.065854 | 0.78 | 0.00078156 | 3.2062 | 1.2693 | 3.1764 | 19546.5894 |  | 253085.768 | 2109048.0664 | 0.55131 | 0.5411 | 0.088033 | 0.78 | 0.00078156 | 3.018 | 1.2693 | 3.0497 | 23615.4499 |  | 166544.388 | 1387869.8999 | 0.49524 | 0.50569 | 0.085786 |  | 1425320.7827 | 171038.4939
0.8 | 0.0008016 | 3.8123 | 1.3018 | 3.9141 | 13152.3214 |  | 578310.9066 | 4819257.555 | 0.45303 | 0.47754 | 0.050115 | 0.8 | 0.0008016 | 3.4311 | 1.3018 | 3.4762 | 16514.9563 |  | 332981.2667 | 2774843.8891 | 0.46757 | 0.47994 | 0.065577 | 0.8 | 0.0008016 | 3.2884 | 1.3018 | 3.2578 | 20047.784 |  | 265213.188 | 2210109.8997 | 0.5492 | 0.53904 | 0.087697 | 0.8 | 0.0008016 | 3.0954 | 1.3018 | 3.1279 | 24220.9742 |  | 174655.2342 | 1455460.285 | 0.49371 | 0.50413 | 0.085522 |  | 1495370.3141 | 179444.4377
0.82 | 0.00082164 | 3.9076 | 1.3344 | 4.0119 | 13481.1294 |  | 605197.276 | 5043310.6337 | 0.45125 | 0.47566 | 0.049918 | 0.82 | 0.00082164 | 3.5168 | 1.3344 | 3.5631 | 16927.8302 |  | 348414.0639 | 2903450.5329 | 0.46567 | 0.47799 | 0.06531 | 0.82 | 0.00082164 | 3.3706 | 1.3344 | 3.3393 | 20548.9786 |  | 277589.199 | 2313243.3247 | 0.54713 | 0.537 | 0.087366 | 0.82 | 0.00082164 | 3.1728 | 1.3344 | 3.2061 | 24826.4986 |  | 182929.3006 | 1524410.8387 | 0.49218 | 0.50257 | 0.085257 |  | 1567094.9877 | 188051.3985
0.84 | 0.00084168 | 4.0029 | 1.3669 | 4.1098 | 13809.9374 |  | 632633.3496 | 5271944.5797 | 0.44951 | 0.47383 | 0.049726 | 0.84 | 0.00084168 | 3.6026 | 1.3669 | 3.65 | 17340.7041 |  | 364115.0001 | 3034291.6679 | 0.46375 | 0.47603 | 0.065042 | 0.84 | 0.00084168 | 3.4528 | 1.3669 | 3.4207 | 21050.1732 |  | 290215.7191 | 2418464.3259 | 0.5451 | 0.53501 | 0.087042 | 0.84 | 0.00084168 | 3.2502 | 1.3669 | 3.2843 | 25432.023 |  | 191379.4487 | 1594828.7395 | 0.49069 | 0.50105 | 0.084999 |  | 1640494.8035 | 196859.3764
0.86 | 0.00086172 | 4.0982 | 1.3995 | 4.2077 | 14138.7455 |  | 660607.3679 | 5505061.399 | 0.44781 | 0.47203 | 0.049538 | 0.86 | 0.00086172 | 3.6884 | 1.3995 | 3.7369 | 17753.578 |  | 380151.1939 | 3167926.6158 | 0.46192 | 0.47414 | 0.064784 | 0.86 | 0.00086172 | 3.535 | 1.3995 | 3.5022 | 21551.3678 |  | 303096.5829 | 2525804.8572 | 0.54313 | 0.53307 | 0.086727 | 0.86 | 0.00086172 | 3.3275 | 1.3995 | 3.3625 | 26037.5473 |  | 199976.842 | 1666473.6834 | 0.48916 | 0.49949 | 0.084734 |  | 1715569.7615 | 205868.3714
0.88 | 0.00088176 | 4.1936 | 1.432 | 4.3055 | 14467.5535 |  | 689138.8079 | 5742823.3989 | 0.44615 | 0.47029 | 0.049355 | 0.88 | 0.00088176 | 3.7742 | 1.432 | 3.8238 | 18166.4519 |  | 396519.7368 | 3304331.1397 | 0.46016 | 0.47234 | 0.064537 | 0.88 | 0.00088176 | 3.6172 | 1.432 | 3.5836 | 22052.5624 |  | 316203.5523 | 2635029.6025 | 0.54115 | 0.53113 | 0.086411 | 0.88 | 0.00088176 | 3.4049 | 1.432 | 3.4407 | 26643.0717 |  | 208732.278 | 1739435.6503 | 0.48764 | 0.49793 | 0.08447 |  | 1792319.8618 | 215078.3834
0.9 | 0.0009018 | 4.2889 | 1.4646 | 4.4034 | 14796.3615 |  | 718200.2089 | 5985001.7407 | 0.44453 | 0.46858 | 0.049175 | 0.9 | 0.0009018 | 3.86 | 1.4646 | 3.9107 | 18579.3258 |  | 413196.0915 | 3443300.7625 | 0.45844 | 0.47057 | 0.064296 | 0.9 | 0.0009018 | 3.6995 | 1.4646 | 3.6651 | 22553.7571 |  | 329573.9272 | 2746449.3936 | 0.53924 | 0.52926 | 0.086106 | 0.9 | 0.0009018 | 3.4823 | 1.4646 | 3.5189 | 27248.596 |  | 217694.5731 | 1814121.4423 | 0.48622 | 0.49649 | 0.084225 |  | 1870745.1043 | 224489.4125
0.92 | 0.00092184 | 4.3842 | 1.4971 | 4.5012 | 15125.1696 |  | 747812.2921 | 6231769.101 | 0.44296 | 0.46692 | 0.049001 | 0.92 | 0.00092184 | 3.9457 | 1.4971 | 3.9976 | 18992.1998 |  | 430089.1365 | 3584076.1373 | 0.45666 | 0.46874 | 0.064046 | 0.92 | 0.00092184 | 3.7817 | 1.4971 | 3.7465 | 23054.9517 |  | 343179.496 | 2859829.1336 | 0.53736 | 0.52741 | 0.085805 | 0.92 | 0.00092184 | 3.5597 | 1.4971 | 3.5971 | 27854.1204 |  | 226762.4212 | 1889686.8432 | 0.48469 | 0.49492 | 0.08396 |  | 1950845.4891 | 234101.4587
0.94 | 0.00094188 | 4.4795 | 1.5296 | 4.5991 | 15453.9776 |  | 777971.0848 | 6483092.3732 | 0.44142 | 0.4653 | 0.048831 | 0.94 | 0.00094188 | 4.0315 | 1.5296 | 4.0845 | 19405.0737 |  | 447284.1898 | 3727368.2486 | 0.45492 | 0.46696 | 0.063803 | 0.94 | 0.00094188 | 3.8639 | 1.5296 | 3.8279 | 23556.1463 |  | 357040.7525 | 2975339.6041 | 0.53552 | 0.52561 | 0.085513 | 0.94 | 0.00094188 | 3.6371 | 1.5296 | 3.6753 | 28459.6447 |  | 236048.3456 | 1967069.5463 | 0.4833 | 0.4935 | 0.083718 |  | 2032621.016 | 243914.5219
0.96 | 0.00096192 | 4.5748 | 1.5622 | 4.6969 | 15782.7856 |  | 808639.3747 | 6738661.4556 | 0.4399 | 0.4637 | 0.048663 | 0.96 | 0.00096192 | 4.1173 | 1.5622 | 4.1714 | 19817.9476 |  | 464798.2336 | 3873318.6136 | 0.45324 | 0.46524 | 0.063567 | 0.96 | 0.00096192 | 3.9461 | 1.5622 | 3.9094 | 24057.3409 |  | 371131.4839 | 3092762.3659 | 0.53371 | 0.52383 | 0.085222 | 0.96 | 0.00096192 | 3.7145 | 1.5622 | 3.7535 | 29065.1691 |  | 245420.3357 | 2045169.4646 | 0.48177 | 0.49194 | 0.083453 |  | 2116071.6852 | 253928.6022
0.98 | 0.00098196 | 4.6701 | 1.5947 | 4.7948 | 16111.5937 |  | 839867.2819 | 6998894.016 | 0.43843 | 0.46215 | 0.0485 | 0.98 | 0.00098196 | 4.2031 | 1.5947 | 4.2583 | 20230.8215 |  | 482583.9745 | 4021533.1212 | 0.45157 | 0.46352 | 0.063333 | 0.98 | 0.00098196 | 4.0283 | 1.5947 | 3.9908 | 24558.5355 |  | 385457.3066 | 3212144.2217 | 0.53191 | 0.52207 | 0.084936 | 0.98 | 0.00098196 | 3.7919 | 1.5947 | 3.8317 | 29670.6935 |  | 255000.6417 | 2125005.3473 | 0.48035 | 0.49049 | 0.083208 |  | 2201197.4967 | 264143.6996
1 | 0.001002 | 4.7654 | 1.6273 | 4.8926 | 16440.4017 |  | 871636.7679 | 7263639.7325 | 0.437 | 0.46064 | 0.048342 | 1 | 0.001002 | 4.2888 | 1.6273 | 4.3452 | 20643.6954 |  | 500713.4343 | 4172611.9528 | 0.44998 | 0.46189 | 0.06311 | 1 | 0.001002 | 4.1105 | 1.6273 | 4.0723 | 25059.7301 |  | 400035.8055 | 3333631.7124 | 0.53017 | 0.52036 | 0.084658 | 1 | 0.001002 | 3.8692 | 1.6273 | 3.9099 | 30276.2178 |  | 264739.9354 | 2206166.1287 | 0.47895 | 0.48906 | 0.082965 |  | 2287998.4503 | 274559.814
K1 | 5.6963e-09 | [5 empty] | 149876 |  |  |  |  | K1 | 8.8086e-09 | [5 empty] | 96922 |  |  |  |  | K1 | 3.6758e-08 | [5 empty] | 23226 |  |  |  |  | K1 | 1.9985e-08 | [5 empty] | 42719
Cf | 0.0208 | [5 empty] | 275039 |  |  | Parâmetros!$G$3 |  | Cf | 0.01887 | [5 empty] | 200652 |  |  |  |  | Cf | 0.040148 | [5 empty] | 208985 |  |  |  |  | Cf | 0.019047 | [5 empty] | 134464

## Modelo_2_Ø26mm
EXPERIMENTAL (0,3326) | [10 empty] | EXPERIMENTAL (0,3745) | [10 empty] | EXPERIMENTAL (0,3996) | [10 empty] | EXPERIMENTAL (0,4162)
m [kg/s] | Q [m³/s] | v(acs) | v(Darcy) | v(Inters) | Re | dp[Pa] | dp/L | f(Kaixin) | f(Kaixin-acs) | f(Reynolds) | m [kg/s] | Q [m³/s] | v(acs) | v(Darcy) | v(Inters) | Re | dp[Pa] | dp/L | f(Kaixin) | f(Kaixin-acs) | f(Reynolds) | m [kg/s] | Q [m³/s] | v(acs) | v(Darcy) | v(Inters) | Re | dp[Pa] | dp/L | f(Kaixin) | f(Kaixin-acs) | f(Reynolds) | m [kg/s] | Q [m³/s] | v(acs) | v(Darcy) | v(Inters) | Re | dp[Pa] | dp2[Pa] | dp/L | f(Kaixin) | f(Kaixin-acs) | f(Reynolds)
0.11043 | 0.00011065 | 0.61368 | 0.2084 | 0.62658 | 2032.0524 | 26265.6875 | 218880.7292 | 0.77489 | 0.80782 | 0.085721 | 0.16824 | 0.00016858 | 0.85181 | 0.31752 | 0.84785 | 3961.2577 | 25961.9062 | 216349.2188 | 0.60266 | 0.59707 | 0.084524 | 0.20352 | 0.00020393 | 0.96595 | 0.3841 | 0.9612 | 5939.0067 | 24836.375 | 206969.7917 | 0.59322 | 0.5874 | 0.094725 | 0.23117 | 0.00023163 | 1.0526 | 0.43627 | 1.0482 | 8005.3698 | 23761.3061 | 11488.7143 | 198010.8844 | 0.58985 | 0.58498 | 0.076202
0.12894 | 0.0001292 | 0.71657 | 0.24334 | 0.73163 | 2372.7309 | 35365.9355 | 294716.129 | 0.76526 | 0.79778 | 0.084655 | 0.19625 | 0.00019665 | 0.99362 | 0.37038 | 0.989 | 4620.7531 | 34615.5806 | 288463.172 | 0.59054 | 0.58506 | 0.082823 | 0.23783 | 0.0002383 | 1.1288 | 0.44884 | 1.1232 | 6940.1666 | 33066.129 | 275551.0753 | 0.57836 | 0.57269 | 0.092353 | 0.26979 | 0.00027033 | 1.2284 | 0.50916 | 1.2233 | 9342.7728 | 31617.2903 | 15157.129 | 263477.4194 | 0.57624 | 0.57149 | 0.074444
0.14773 | 0.00014802 | 0.82098 | 0.2788 | 0.83824 | 2718.4817 | 45708 | 380900 | 0.75346 | 0.78548 | 0.08335 | 0.22511 | 0.00022556 | 1.1397 | 0.42484 | 1.1344 | 5300.2218 | 44407.1935 | 370059.9462 | 0.5758 | 0.57045 | 0.080756 | 0.27213 | 0.00027268 | 1.2916 | 0.51359 | 1.2852 | 7941.2139 | 42372.2903 | 353102.4194 | 0.56606 | 0.56051 | 0.090389 | 0.30874 | 0.00030935 | 1.4058 | 0.58267 | 1.4 | 10691.6148 | 40455.3548 | 19377.8065 | 337127.957 | 0.56302 | 0.55837 | 0.072736
0.16699 | 0.00016733 | 0.92804 | 0.31516 | 0.94756 | 3072.9856 | 57422.7805 | 478523.1707 | 0.74077 | 0.77225 | 0.081946 | 0.25405 | 0.00025455 | 1.2862 | 0.47945 | 1.2802 | 5981.4862 | 55480.7813 | 462339.8438 | 0.56484 | 0.5596 | 0.079219 | 0.30764 | 0.00030825 | 1.4601 | 0.5806 | 1.4529 | 8977.3464 | 52928.0938 | 441067.4479 | 0.55328 | 0.54786 | 0.088348 | 0.34824 | 0.00034894 | 1.5857 | 0.65722 | 1.5791 | 12059.7399 | 50447.9 | 23878.9333 | 420399.1667 | 0.55182 | 0.54727 | 0.071289
0.18578 | 0.00018616 | 1.0325 | 0.35062 | 1.0542 | 3418.804 | 70106.5128 | 584220.9402 | 0.73069 | 0.76174 | 0.080831 | 0.28241 | 0.00028297 | 1.4298 | 0.53298 | 1.4232 | 6649.2778 | 67430.7419 | 561922.8495 | 0.55554 | 0.55038 | 0.077914 | 0.34235 | 0.00034304 | 1.6249 | 0.6461 | 1.6169 | 9990.254 | 64272.125 | 535601.0417 | 0.54253 | 0.53721 | 0.086631 | 0.38712 | 0.0003879 | 1.7627 | 0.73061 | 1.7554 | 13406.2411 | 61240.375 | 28824.3125 | 510336.4583 | 0.54207 | 0.5376 | 0.07003
0.2049 | 0.00020531 | 1.1387 | 0.38669 | 1.1626 | 3770.4885 | 84227.6333 | 701896.9444 | 0.72174 | 0.75241 | 0.079841 | 0.31163 | 0.00031225 | 1.5778 | 0.58813 | 1.5704 | 7337.3062 | 80750.7667 | 672923.0556 | 0.54636 | 0.54129 | 0.076627 | 0.37744 | 0.0003782 | 1.7914 | 0.71233 | 1.7826 | 11014.2596 | 76785.4667 | 639878.8889 | 0.53324 | 0.52801 | 0.085148 | 0.42627 | 0.00042713 | 1.941 | 0.80449 | 1.9329 | 14761.9686 | 73094.1613 | 34330.9355 | 609118.0108 | 0.53361 | 0.52921 | 0.068937
0.22599 | 0.00022644 | 1.2559 | 0.42649 | 1.2823 | 4158.5939 | 100341.3 | 836177.5 | 0.70682 | 0.73685 | 0.07819 | 0.3407 | 0.00034138 | 1.725 | 0.64299 | 1.7169 | 8021.7652 | 95057.8 | 792148.3333 | 0.53809 | 0.53309 | 0.075467 | 0.41248 | 0.00041331 | 1.9577 | 0.77846 | 1.9481 | 12036.7691 | 90449.4667 | 753745.5556 | 0.52595 | 0.52079 | 0.083983 | 0.46612 | 0.00046705 | 2.1224 | 0.87969 | 2.1136 | 16141.8812 | 86200 | 40135.8857 | 718333.3333 | 0.5263 | 0.52195 | 0.067992
0.24495 | 0.00024544 | 1.3613 | 0.46228 | 1.3899 | 4507.5233 | 116668.4194 | 972236.828 | 0.69952 | 0.72924 | 0.077383 | 0.37006 | 0.0003708 | 1.8736 | 0.69839 | 1.8649 | 8712.9377 | 110583.5806 | 921529.8387 | 0.5306 | 0.52567 | 0.074416 | 0.44827 | 0.00044917 | 2.1276 | 0.846 | 2.1171 | 13081.1654 | 105190.5161 | 876587.6344 | 0.51789 | 0.51281 | 0.082697 | 0.50568 | 0.0005067 | 2.3026 | 0.95436 | 2.293 | 17511.9935 | 100151 | 46483.1818 | 834591.6667 | 0.51954 | 0.51525 | 0.067119
0.26443 | 0.00026496 | 1.4696 | 0.49906 | 1.5005 | 4866.1371 | 134257.4138 | 1118811.7816 | 0.6907 | 0.72005 | 0.076407 | 0.3989 | 0.0003997 | 2.0196 | 0.75284 | 2.0102 | 9392.1696 | 127182.2759 | 1059852.2989 | 0.52517 | 0.52029 | 0.073655 | 0.48329 | 0.00048426 | 2.2938 | 0.9121 | 2.2825 | 14103.1097 | 120963.9655 | 1008033.046 | 0.51237 | 0.50734 | 0.081815 | 0.54456 | 0.00054565 | 2.4796 | 1.0277 | 2.4693 | 18858.2022 | 115104.5476 | 53327.5714 | 959204.5635 | 0.5149 | 0.51065 | 0.06652
0.28375 | 0.00028432 | 1.5769 | 0.53551 | 1.6101 | 5221.5315 | 152982.7586 | 1274856.3218 | 0.68355 | 0.71259 | 0.075616 | 0.42763 | 0.00042849 | 2.1651 | 0.80706 | 2.155 | 10068.6236 | 144864.2414 | 1207202.0115 | 0.5205 | 0.51567 | 0.073001 | 0.51875 | 0.00051979 | 2.4621 | 0.97903 | 2.45 | 15138.0059 | 137574.6897 | 1146455.7471 | 0.50577 | 0.50081 | 0.080762 | 0.58366 | 0.00058483 | 2.6576 | 1.1015 | 2.6466 | 20212.3974 | 130929.2222 | 60290.7222 | 1091076.8519 | 0.50984 | 0.50563 | 0.065866
0.30405 | 0.00030466 | 1.6897 | 0.57383 | 1.7253 | 5595.1736 | 173021.1935 | 1441843.2796 | 0.67328 | 0.70189 | 0.07448 | 0.45753 | 0.00045845 | 2.3165 | 0.86348 | 2.3057 | 10772.4734 | 163613.5806 | 1363446.5054 | 0.51356 | 0.5088 | 0.072027 | 0.55384 | 0.00055495 | 2.6286 | 1.0452 | 2.6157 | 16161.8735 | 155351.9032 | 1294599.1935 | 0.50106 | 0.49614 | 0.080009 | 0.62289 | 0.00062414 | 2.8362 | 1.1756 | 2.8245 | 21570.915 | 147927.1176 | 67802.0294 | 1232725.9804 | 0.50576 | 0.50158 | 0.065338
0.32345 | 0.00032409 | 1.7975 | 0.61043 | 1.8353 | 5952.0725 | 194260.6774 | 1618838.9785 | 0.66799 | 0.69638 | 0.073895 | 0.48682 | 0.0004878 | 2.4648 | 0.91876 | 2.4533 | 11462.2183 | 183601.8065 | 1530015.0538 | 0.50903 | 0.50431 | 0.071392 | 0.58943 | 0.00059061 | 2.7976 | 1.1124 | 2.7838 | 17200.4049 | 174214.0323 | 1451783.6022 | 0.49609 | 0.49123 | 0.079216 | 0.66197 | 0.0006633 | 3.0142 | 1.2493 | 3.0017 | 22924.2589 | 166027.0323 | 76753.2903 | 1383558.6022 | 0.5026 | 0.49845 | 0.06493
0.34343 | 0.00034412 | 1.9086 | 0.64814 | 1.9487 | 6319.8227 | 216350.1935 | 1802918.2796 | 0.65989 | 0.68793 | 0.072998 | 0.51589 | 0.00051692 | 2.6119 | 0.97361 | 2.5998 | 12146.4871 | 204429.5161 | 1703579.3011 | 0.50471 | 0.50003 | 0.070786 | 0.62414 | 0.00062539 | 2.9623 | 1.1779 | 2.9477 | 18213.266 | 193937.6452 | 1616147.043 | 0.49254 | 0.48771 | 0.078649 | 0.70108 | 0.00070248 | 3.1923 | 1.3231 | 3.179 | 24278.5487 | 184896.2727 | 84127.2424 | 1540802.2727 | 0.49902 | 0.4949 | 0.064468
0.36383 | 0.00036456 | 2.0219 | 0.68664 | 2.0645 | 6695.1852 | 239836.8485 | 1998640.404 | 0.6518 | 0.67949 | 0.072104 | 0.54502 | 0.00054611 | 2.7594 | 1.0286 | 2.7466 | 12832.5214 | 226261.5455 | 1885512.8788 | 0.50048 | 0.49584 | 0.070193 | 0.65921 | 0.00066053 | 3.1287 | 1.2441 | 3.1134 | 19236.6647 | 214737.0303 | 1789475.2525 | 0.48888 | 0.48409 | 0.078064 | 0.73936 | 0.00074084 | 3.3666 | 1.3954 | 3.3526 | 25604.2367 | 204561.4839 | 93361.871 | 1704679.0323 | 0.4964 | 0.4923 | 0.06413
CFD | [10 empty] | CFD | [10 empty] | CFD | [10 empty] | CFD
0.01 | 1.002e-05 |  | 0.018873 | 0.056743 | 184.0205 | 68.7084 | 572.5702 | 0.24717 |  | 0.027343 | 0.01 | 1.002e-05 |  | 0.018873 | 0.050394 | 235.4493 | 144.502 | 1204.1834 | 0.94947 |  | 0.13316 | 0.01 | 1.002e-05 |  | 0.018873 | 0.047229 | 291.8148 | 95.9834 | 799.862 | 0.94959 |  | 0.15163 | 0.01 | 1.002e-05 |  | 0.018873 | 0.045345 | 346.3038 | 68.7158 | 35.8307 | 572.6318 | 0.91154 |  | 0.11776
0.02 | 2.004e-05 |  | 0.037745 | 0.11349 | 368.041 | 227.219 | 1893.4917 | 0.20435 |  | 0.022606 | 0.02 | 2.004e-05 |  | 0.037745 | 0.10079 | 470.8986 | 466.6117 | 3888.4312 | 0.76649 |  | 0.1075 | 0.02 | 2.004e-05 |  | 0.037745 | 0.094458 | 583.6297 | 312.0943 | 2600.7854 | 0.77191 |  | 0.12326 | 0.02 | 2.004e-05 |  | 0.037745 | 0.09069 | 692.6075 | 227.1246 | 120.7919 | 1892.7046 | 0.75322 |  | 0.097308
0.04 | 4.008e-05 |  | 0.075491 | 0.22697 | 736.0821 | 789.7553 | 6581.2944 | 0.17757 |  | 0.019643 | 0.04 | 4.008e-05 |  | 0.075491 | 0.20158 | 941.7972 | 1606.0022 | 13383.3513 | 0.65953 |  | 0.092499 | 0.04 | 4.008e-05 |  | 0.075491 | 0.18892 | 1167.2594 | 1082.9558 | 9024.6319 | 0.66962 |  | 0.10693 | 0.04 | 4.008e-05 |  | 0.075491 | 0.18138 | 1385.215 | 788.9057 | 248.9474 | 6574.2145 | 0.65407 |  | 0.084499
0.06 | 6.012e-05 |  | 0.11324 | 0.34046 | 1104.1231 | 1673.4021 | 13945.0174 | 0.16722 |  | 0.018498 | 0.06 | 6.012e-05 |  | 0.11324 | 0.30237 | 1412.6957 | 3374.1042 | 28117.5347 | 0.61584 |  | 0.086371 | 0.06 | 6.012e-05 |  | 0.11324 | 0.28337 | 1750.8891 | 2284.3091 | 19035.909 | 0.62776 |  | 0.10024 | 0.06 | 6.012e-05 |  | 0.11324 | 0.27207 | 2077.8226 | 1670.3264 | 418.3365 | 13919.3864 | 0.61549 |  | 0.079514
0.08 | 8.016e-05 |  | 0.15098 | 0.45394 | 1472.1642 | 2871.7361 | 23931.1345 | 0.16142 |  | 0.017857 | 0.08 | 8.016e-05 |  | 0.15098 | 0.40315 | 1883.5943 | 5746.777 | 47889.8079 | 0.59 |  | 0.082748 | 0.08 | 8.016e-05 |  | 0.15098 | 0.37783 | 2334.5188 | 3901.9556 | 32516.2967 | 0.60317 |  | 0.096315 | 0.08 | 8.016e-05 |  | 0.15098 | 0.36276 | 2770.4301 | 2867.8136 | 626.6739 | 23898.4463 | 0.59442 |  | 0.076792
0.1 | 0.0001002 |  | 0.18873 | 0.56743 | 1840.2052 | 4387.4218 | 36561.8481 | 0.15783 |  | 0.01746 | 0.1 | 0.0001002 |  | 0.18873 | 0.50394 | 2354.4929 | 8706.1481 | 72551.2344 | 0.57205 |  | 0.08023 | 0.1 | 0.0001002 |  | 0.18873 | 0.47229 | 2918.1485 | 5926.3414 | 49386.178 | 0.58631 |  | 0.093622 | 0.1 | 0.0001002 |  | 0.18873 | 0.45345 | 3463.0376 | 4386.182 | 872.4468 | 36551.5165 | 0.58184 |  | 0.075168
0.12 | 0.00012024 |  | 0.22647 | 0.68091 | 2208.2463 | 6210.8104 | 51756.7536 | 0.15516 |  | 0.017164 | 0.12 | 0.00012024 |  | 0.22647 | 0.60473 | 2825.3915 | 12237.6421 | 101980.351 | 0.5584 |  | 0.078315 | 0.12 | 0.00012024 |  | 0.22647 | 0.56675 | 3501.7782 | 8350.9073 | 69590.8941 | 0.57373 |  | 0.091614 | 0.12 | 0.00012024 |  | 0.22647 | 0.54414 | 4155.6451 | 6212.7057 | 1155.3129 | 51772.5472 | 0.57232 |  | 0.073937
0.14 | 0.00014028 |  | 0.26422 | 0.7944 | 2576.2873 | 8335.2824 | 69460.687 | 0.15299 |  | 0.016924 | 0.14 | 0.00014028 |  | 0.26422 | 0.70552 | 3296.2901 | 16327.821 | 136065.1753 | 0.54737 |  | 0.076769 | 0.14 | 0.00014028 |  | 0.26422 | 0.6612 | 4085.4079 | 11171.2184 | 93093.487 | 0.56388 |  | 0.09004 | 0.14 | 0.00014028 |  | 0.26422 | 0.63483 | 4848.2527 | 8340.441 | 1472.5428 | 69503.6746 | 0.56448 |  | 0.072925
0.16 | 0.00016032 |  | 0.30196 | 0.90788 | 2944.3283 | 10755.5162 | 89629.3019 | 0.15114 |  | 0.01672 | 0.16 | 0.00016032 |  | 0.30196 | 0.80631 | 3767.1886 | 20965.302 | 174710.8504 | 0.53811 |  | 0.07547 | 0.16 | 0.00016032 |  | 0.30196 | 0.75566 | 4669.0376 | 14383.8066 | 119865.0548 | 0.55587 |  | 0.088761 | 0.16 | 0.00016032 |  | 0.30196 | 0.72552 | 5540.8602 | 10764.711 | 1822.9921 | 89705.925 | 0.5578 |  | 0.072062
0.18 | 0.00018036 |  | 0.33971 | 1.0214 | 3312.3694 | 13466.0488 | 112217.0735 | 0.14951 |  | 0.01654 | 0.18 | 0.00018036 |  | 0.33971 | 0.9071 | 4238.0872 | 26140.4477 | 217837.0639 | 0.53012 |  | 0.07435 | 0.18 | 0.00018036 |  | 0.33971 | 0.85012 | 5252.6673 | 17985.8347 | 149881.9561 | 0.54919 |  | 0.087695 | 0.18 | 0.00018036 |  | 0.33971 | 0.81621 | 6233.4677 | 13478.7447 | 2206.0428 | 112322.8726 | 0.55185 |  | 0.071293
0.2 | 0.0002004 |  | 0.37745 | 1.1349 | 3680.4104 | 16463.8799 | 137198.9993 | 0.14807 |  | 0.01638 | 0.2 | 0.0002004 |  | 0.37745 | 1.0079 | 4708.9858 | 31844.4954 | 265370.7947 | 0.5231 |  | 0.073365 | 0.2 | 0.0002004 |  | 0.37745 | 0.94458 | 5836.297 | 21971.7122 | 183097.6019 | 0.54343 |  | 0.086775 | 0.2 | 0.0002004 |  | 0.37745 | 0.9069 | 6926.0752 | 16478.1697 | 4569.2702 | 137318.0811 | 0.54647 |  | 0.070598
0.22 | 0.00022044 |  | 0.4152 | 1.2483 | 4048.4515 | 19742.2631 | 164518.8589 | 0.14674 |  | 0.016232 | 0.22 | 0.00022044 |  | 0.4152 | 1.1087 | 5179.8844 | 38068.1549 | 317234.6241 | 0.5168 |  | 0.072482 | 0.22 | 0.00022044 |  | 0.4152 | 1.039 | 6419.9267 | 26335.403 | 219461.6917 | 0.53831 |  | 0.085958 | 0.22 | 0.00022044 |  | 0.4152 | 0.99759 | 7618.6827 | 19760.5183 | 7644.9971 | 164670.9858 | 0.54159 |  | 0.069968
0.24 | 0.00024048 |  | 0.45294 | 1.3618 | 4416.4925 | 23300.7267 | 194172.7228 | 0.14552 |  | 0.016098 | 0.24 | 0.00024048 |  | 0.45294 | 1.2095 | 5650.783 | 44804.4448 | 373370.3733 | 0.5111 |  | 0.071682 | 0.24 | 0.00024048 |  | 0.45294 | 1.1335 | 7003.5564 | 31070.7415 | 258922.8463 | 0.53367 |  | 0.085216 | 0.24 | 0.00024048 |  | 0.45294 | 1.0883 | 8311.2903 | 23323.5586 | 11426.5499 | 194362.9883 | 0.53715 |  | 0.069393
0.26 | 0.00026052 |  | 0.49069 | 1.4753 | 4784.5336 | 27136.0616 | 226133.8464 | 0.14441 |  | 0.015975 | 0.26 | 0.00026052 |  | 0.49069 | 1.3103 | 6121.6816 | 52046.4312 | 433720.2601 | 0.50589 |  | 0.070951 | 0.26 | 0.00026052 |  | 0.49069 | 1.228 | 7587.1861 | 36168.5505 | 301404.5878 | 0.52933 |  | 0.084523 | 0.26 | 0.00026052 |  | 0.49069 | 1.179 | 9003.8978 | 27163.2293 | 15916.0461 | 226360.2444 | 0.53303 |  | 0.068862
0.28 | 0.00028056 |  | 0.52843 | 1.5888 | 5152.5746 | 31243.8944 | 260365.7866 | 0.14336 |  | 0.015859 | 0.28 | 0.00028056 |  | 0.52843 | 1.411 | 6592.5801 | 59789.1945 | 498243.2875 | 0.50109 |  | 0.070278 | 0.28 | 0.00028056 |  | 0.52843 | 1.3224 | 8170.8157 | 41626.8689 | 346890.5739 | 0.52529 |  | 0.083878 | 0.28 | 0.00028056 |  | 0.52843 | 1.2697 | 9696.5053 | 31276.6999 | 21105.6756 | 260639.1657 | 0.52921 |  | 0.068367
0.3 | 0.0003006 |  | 0.56618 | 1.7023 | 5520.6156 | 35630.4032 | 296920.0266 | 0.14242 |  | 0.015755 | 0.3 | 0.0003006 |  | 0.56618 | 1.5118 | 7063.4787 | 68021.6433 | 566847.0272 | 0.49661 |  | 0.069649 | 0.3 | 0.0003006 |  | 0.56618 | 1.4169 | 8754.4454 | 47442.3246 | 395352.7054 | 0.52151 |  | 0.083275 | 0.3 | 0.0003006 |  | 0.56618 | 1.3604 | 10389.1128 | 35658.8693 | 27020.0625 | 297157.244 | 0.52559 |  | 0.0679
0.32 | 0.00032064 |  | 0.60392 | 1.8158 | 5888.6567 | 40291.7652 | 335764.7099 | 0.14155 |  | 0.015658 | 0.32 | 0.00032064 |  | 0.60392 | 1.6126 | 7534.3773 | 76746.2889 | 639552.4074 | 0.49245 |  | 0.069067 | 0.32 | 0.00032064 |  | 0.60392 | 1.5113 | 9338.0751 | 53618.4359 | 446820.2988 | 0.51803 |  | 0.082719 | 0.32 | 0.00032064 |  | 0.60392 | 1.451 | 11081.7204 | 40318.3764 | 33860.1459 | 335986.4701 | 0.5223 |  | 0.067476
0.34 | 0.00034068 |  | 0.64167 | 1.9293 | 6256.6977 | 45219.4092 | 376828.4097 | 0.14072 |  | 0.015567 | 0.34 | 0.00034068 |  | 0.64167 | 1.7134 | 8005.2759 | 85947.5499 | 716229.5824 | 0.48852 |  | 0.068515 | 0.34 | 0.00034068 |  | 0.64167 | 1.6058 | 9921.7048 | 60142.2694 | 501185.5783 | 0.51471 |  | 0.082189 | 0.34 | 0.00034068 |  | 0.64167 | 1.5417 | 11774.3279 | 45238.8687 | 41800.1602 | 376990.5728 | 0.51913 |  | 0.067065
0.36 | 0.00036072 |  | 0.67942 | 2.0427 | 6624.7388 | 50414.6972 | 420122.4769 | 0.13994 |  | 0.015481 | 0.36 | 0.00036072 |  | 0.67942 | 1.8142 | 8476.1745 | 95623.545 | 796862.8751 | 0.48481 |  | 0.067994 | 0.36 | 0.00036072 |  | 0.67942 | 1.7002 | 10505.3345 | 67008.2639 | 558402.1992 | 0.51152 |  | 0.08168 | 0.36 | 0.00036072 |  | 0.67942 | 1.6324 | 12466.9354 | 50421.8997 | 50665.1226 | 420182.4977 | 0.5161 |  | 0.066674
0.38 | 0.00038076 |  | 0.71716 | 2.1562 | 6992.7798 | 55874.0691 | 465617.2426 | 0.1392 |  | 0.015398 | 0.38 | 0.00038076 |  | 0.71716 | 1.915 | 8947.073 | 105769.8777 | 881415.6472 | 0.48129 |  | 0.067501 | 0.38 | 0.00038076 |  | 0.71716 | 1.7947 | 11088.9642 | 74219.463 | 618495.5247 | 0.5085 |  | 0.081197 | 0.38 | 0.00038076 |  | 0.71716 | 1.7231 | 13159.5429 | 55867.0426 | 60329.7522 | 465558.6881 | 0.51323 |  | 0.066303
0.4 | 0.0004008 |  | 0.75491 | 2.2697 | 7360.8209 | 61588.4508 | 513237.09 | 0.13847 |  | 0.015318 | 0.4 | 0.0004008 |  | 0.75491 | 2.0158 | 9417.9716 | 116386.6777 | 969888.981 | 0.47796 |  | 0.067034 | 0.4 | 0.0004008 |  | 0.75491 | 1.8892 | 11672.5939 | 81768.7765 | 681406.4707 | 0.5056 |  | 0.080734 | 0.4 | 0.0004008 |  | 0.75491 | 1.8138 | 13852.1505 | 61564.1277 | 70475.8739 | 513034.3974 | 0.51042 |  | 0.06594
0.42 | 0.00042084 |  | 0.79265 | 2.3832 | 7728.8619 | 67559.1276 | 562992.73 | 0.13778 |  | 0.015241 | 0.42 | 0.00042084 |  | 0.79265 | 2.1166 | 9888.8702 | 127467.0783 | 1062225.6528 | 0.4748 |  | 0.06659 | 0.42 | 0.00042084 |  | 0.79265 | 1.9836 | 12256.2236 | 89652.2017 | 747101.6809 | 0.50281 |  | 0.080288 | 0.42 | 0.00042084 |  | 0.79265 | 1.9045 | 14544.758 | 67510.8068 | 81204.7895 | 562590.057 | 0.50768 |  | 0.065587
0.44 | 0.00044088 |  | 0.8304 | 2.4967 | 8096.903 | 73783.0488 | 614858.7397 | 0.1371 |  | 0.015166 | 0.44 | 0.00044088 |  | 0.8304 | 2.2173 | 10359.7688 | 139007.1096 | 1158392.5802 | 0.47178 |  | 0.066167 | 0.44 | 0.00044088 |  | 0.8304 | 2.0781 | 12839.8533 | 97866.803 | 815556.6914 | 0.50011 |  | 0.079858 | 0.44 | 0.00044088 |  | 0.8304 | 1.9952 | 15237.3655 | 73715.905 | 92142.1033 | 614299.208 | 0.5051 |  | 0.065253
0.46 | 0.00046092 |  | 0.86814 | 2.6102 | 8464.944 | 80258.0542 | 668817.118 | 0.13645 |  | 0.015094 | 0.46 | 0.00046092 |  | 0.86814 | 2.3181 | 10830.6674 | 150993.648 | 1258280.4002 | 0.46887 |  | 0.065759 | 0.46 | 0.00046092 |  | 0.86814 | 2.1725 | 13423.483 | 106412.1566 | 886767.972 | 0.49753 |  | 0.079445 | 0.46 | 0.00046092 |  | 0.86814 | 2.0859 | 15929.973 | 80165.873 | 103453.4724 | 668048.9419 | 0.50257 |  | 0.064926
0.48 | 0.00048096 |  | 0.90589 | 2.7237 | 8832.985 | 86970.01 | 724750.083 | 0.13579 |  | 0.015022 | 0.48 | 0.00048096 |  | 0.90589 | 2.4189 | 11301.5659 | 163452.3107 | 1362102.5891 | 0.46614 |  | 0.065376 | 0.48 | 0.00048096 |  | 0.90589 | 2.267 | 14007.1127 | 115282.3497 | 960686.2476 | 0.49502 |  | 0.079044 | 0.48 | 0.00048096 |  | 0.90589 | 2.1766 | 16622.5805 | 86870.4012 | 115128.5037 | 723920.0101 | 0.50016 |  | 0.064615
0.5 | 0.000501 |  | 0.94363 | 2.8371 | 9201.0261 | 93938.6013 | 782821.6776 | 0.13517 |  | 0.014953 | 0.5 | 0.000501 |  | 0.94363 | 2.5197 | 11772.4645 | 176338.7223 | 1469489.3528 | 0.46346 |  | 0.065001 | 0.5 | 0.000501 |  | 0.94363 | 2.3614 | 14590.7424 | 124478.0059 | 1037316.7155 | 0.4926 |  | 0.078658 | 0.5 | 0.000501 |  | 0.94363 | 2.2673 | 17315.1881 | 93802.059 | 127007.372 | 781683.8246 | 0.49773 |  | 0.064301
0.52 | 0.00052104 |  | 0.98138 | 2.9506 | 9569.0671 | 101137.3672 | 842811.3936 | 0.13455 |  | 0.014885 | 0.52 | 0.00052104 |  | 0.98138 | 2.6205 | 12243.3631 | 189692.2186 | 1580768.4885 | 0.46095 |  | 0.064648 | 0.52 | 0.00052104 |  | 0.98138 | 2.4559 | 15174.3721 | 133987.4178 | 1116561.8154 | 0.49023 |  | 0.078279 | 0.52 | 0.00052104 |  | 0.98138 | 2.3579 | 18007.7956 | 100994.6527 | 139528.4246 | 841622.1058 | 0.49546 |  | 0.064008
0.54 | 0.00054108 |  | 1.0191 | 3.0641 | 9937.1082 | 108574.1369 | 904784.4741 | 0.13395 |  | 0.014817 | 0.54 | 0.00054108 |  | 1.0191 | 2.7213 | 12714.2617 | 203523.1719 | 1696026.4326 | 0.4586 |  | 0.064319 | 0.54 | 0.00054108 |  | 1.0191 | 2.5504 | 15758.0018 | 143820.8629 | 1198507.1909 | 0.48795 |  | 0.077916 | 0.54 | 0.00054108 |  | 1.0191 | 2.4486 | 18700.4031 | 108436.9441 | 152603.1791 | 903641.2005 | 0.4933 |  | 0.063728
0.56 | 0.00056112 |  | 1.0569 | 3.1776 | 10305.1492 | 116244.1658 | 968701.3817 | 0.13335 |  | 0.014751 | 0.56 | 0.00056112 |  | 1.0569 | 2.8221 | 13185.1603 | 217750.8924 | 1814590.7697 | 0.45624 |  | 0.063988 | 0.56 | 0.00056112 |  | 1.0569 | 2.6448 | 16341.6315 | 153968.4204 | 1283070.17 | 0.48573 |  | 0.077562 | 0.56 | 0.00056112 |  | 1.0569 | 2.5393 | 19393.0106 | 116086.7866 | 152603.1791 | 967389.8882 | 0.49105 |  | 0.063438
0.58 | 0.00058116 |  | 1.0946 | 3.2911 | 10673.1903 | 124151.799 | 1034598.3249 | 0.13277 |  | 0.014687 | 0.58 | 0.00058116 |  | 1.0946 | 2.9229 | 13656.0589 | 232439.2578 | 1936993.8154 | 0.45401 |  | 0.063675 | 0.58 | 0.00058116 |  | 1.0946 | 2.7393 | 16925.2612 | 164428.3213 | 1370236.0112 | 0.48357 |  | 0.077217 | 0.58 | 0.00058116 |  | 1.0946 | 2.63 | 20085.6182 | 123999.8148 | 152603.1791 | 1033331.7903 | 0.48897 |  | 0.06317
0.6 | 0.0006012 |  | 1.1324 | 3.4046 | 11041.2313 | 132301.5049 | 1102512.5412 | 0.13221 |  | 0.014625 | 0.6 | 0.0006012 |  | 1.1324 | 3.0237 | 14126.9574 | 247557.2316 | 2062976.9299 | 0.45184 |  | 0.06337 | 0.6 | 0.0006012 |  | 1.1324 | 2.8337 | 17508.8909 | 175197.7553 | 1459981.2942 | 0.48147 |  | 0.076881 | 0.6 | 0.0006012 |  | 1.1324 | 2.7207 | 20778.2257 | 132126.7462 | 152603.1791 | 1101056.2182 | 0.48686 |  | 0.062897
0.62 | 0.00062124 |  | 1.1701 | 3.5181 | 11409.2723 | 140660.9832 | 1172174.8602 | 0.13164 |  | 0.014562 | 0.62 | 0.00062124 |  | 1.1701 | 3.1244 | 14597.856 | 263159.9285 | 2192999.4041 | 0.44983 |  | 0.063088 | 0.62 | 0.00062124 |  | 1.1701 | 2.9282 | 18092.5206 | 186272.9204 | 1552274.3368 | 0.47941 |  | 0.076552 | 0.62 | 0.00062124 |  | 1.1701 | 2.8114 | 21470.8332 | 140504.1406 | 152603.1791 | 1170867.8384 | 0.48487 |  | 0.06264
0.64 | 0.00064128 |  | 1.2078 | 3.6315 | 11777.3134 | 149237.1553 | 1243642.9605 | 0.13107 |  | 0.014499 | 0.64 | 0.00064128 |  | 1.2078 | 3.2252 | 15068.7546 | 279353.0511 | 2327942.0928 | 0.44813 |  | 0.06285 | 0.64 | 0.00064128 |  | 1.2078 | 3.0226 | 18676.1503 | 197648.9358 | 1647074.4648 | 0.47739 |  | 0.07623 | 0.64 | 0.00064128 |  | 1.2078 | 2.9021 | 22163.4407 | 149100.8816 | 152603.1791 | 1242507.3466 | 0.48288 |  | 0.062383
0.66 | 0.00066132 |  | 1.2456 | 3.745 | 12145.3544 | 158053.2865 | 1317110.7211 | 0.13053 |  | 0.014439 | 0.66 | 0.00066132 |  | 1.2456 | 3.326 | 15539.6532 | 296256.1423 | 2468801.1859 | 0.44688 |  | 0.062675 | 0.66 | 0.00066132 |  | 1.2456 | 3.1171 | 19259.78 | 209327.7537 | 1744397.9476 | 0.47542 |  | 0.075915 | 0.66 | 0.00066132 |  | 1.2456 | 2.9928 | 22856.0482 | 157899.4416 | 152603.1791 | 1315828.6803 | 0.48085 |  | 0.062121
0.68 | 0.00068136 |  | 1.2833 | 3.8585 | 12513.3955 | 167090.1155 | 1392417.6289 | 0.12999 |  | 0.01438 | 0.68 | 0.00068136 |  | 1.2833 | 3.4268 | 16010.5518 | 313581.6043 | 2613180.0357 | 0.4456 |  | 0.062495 | 0.68 | 0.00068136 |  | 1.2833 | 3.2116 | 19843.4097 | 221306.904 | 1844224.2003 | 0.4735 |  | 0.075608 | 0.68 | 0.00068136 |  | 1.2833 | 3.0835 | 23548.6558 | 166939.5962 | 152603.1791 | 1391163.3018 | 0.47892 |  | 0.061871
0.7 | 0.0007014 |  | 1.3211 | 3.972 | 12881.4365 | 176362.3025 | 1469685.8546 | 0.12948 |  | 0.014323 | 0.7 | 0.0007014 |  | 1.3211 | 3.5276 | 16481.4503 | 330759.7453 | 2756331.2108 | 0.44353 |  | 0.062206 | 0.7 | 0.0007014 |  | 1.3211 | 3.306 | 20427.0394 | 233574.9036 | 1946457.5297 | 0.4716 |  | 0.075304 | 0.7 | 0.0007014 |  | 1.3211 | 3.1742 | 24241.2633 | 176210.9004 | 152603.1791 | 1468424.1701 | 0.47704 |  | 0.061628
0.72 | 0.00072144 |  | 1.3588 | 4.0855 | 13249.4776 | 185839.5094 | 1548662.5781 | 0.12896 |  | 0.014266 | 0.72 | 0.00072144 |  | 1.3588 | 3.6284 | 16952.3489 | 348162.7007 | 2901355.8393 | 0.44129 |  | 0.061891 | 0.72 | 0.00072144 |  | 1.3588 | 3.4005 | 21010.6691 | 246131.2123 | 2051093.436 | 0.46972 |  | 0.075005 | 0.72 | 0.00072144 |  | 1.3588 | 3.2649 | 24933.8708 | 185697.9077 | 152603.1791 | 1547482.564 | 0.47518 |  | 0.061388
0.74 | 0.00074148 |  | 1.3966 | 4.199 | 13617.5186 | 195536.4588 | 1629470.4901 | 0.12846 |  | 0.01421 | 0.74 | 0.00074148 |  | 1.3966 | 3.7292 | 17423.2475 | 365788.5956 | 3048238.2971 | 0.43891 |  | 0.061557 | 0.74 | 0.00074148 |  | 1.3966 | 3.4949 | 21594.2988 | 258977.9047 | 2158149.2058 | 0.46788 |  | 0.074712 | 0.74 | 0.00074148 |  | 1.3966 | 3.3555 | 25626.4783 | 195384.8198 | 152603.1791 | 1628206.8313 | 0.47331 |  | 0.061146
0.76 | 0.00076152 |  | 1.4343 | 4.3125 | 13985.5596 | 205459.6802 | 1712164.0014 | 0.12796 |  | 0.014156 | 0.76 | 0.00076152 |  | 1.4343 | 3.83 | 17894.1461 | 384563.781 | 3204698.1748 | 0.43747 |  | 0.061356 | 0.76 | 0.00076152 |  | 1.4343 | 3.5894 | 22177.9285 | 272136.8937 | 2267807.4478 | 0.46612 |  | 0.074431 | 0.76 | 0.00076152 |  | 1.4343 | 3.4462 | 26319.0859 | 205294.3084 | 152603.1791 | 1710785.903 | 0.47149 |  | 0.060911
0.78 | 0.00078156 |  | 1.4721 | 4.4259 | 14353.6007 | 215590.8136 | 1796590.1136 | 0.12748 |  | 0.014102 | 0.78 | 0.00078156 |  | 1.4721 | 3.9308 | 18365.0447 | 402166.8425 | 3351390.3538 | 0.43434 |  | 0.060916 | 0.78 | 0.00078156 |  | 1.4721 | 3.6839 | 22761.5582 | 285552.5592 | 2379604.6602 | 0.46434 |  | 0.074146 | 0.78 | 0.00078156 |  | 1.4721 | 3.5369 | 27011.6934 | 215424.3961 | 152603.1791 | 1795203.3006 | 0.4697 |  | 0.060681
0.8 | 0.0008016 |  | 1.5098 | 4.5394 | 14721.6417 | 225933.7273 | 1882781.0611 | 0.127 |  | 0.014049 | 0.8 | 0.0008016 |  | 1.5098 | 4.0315 | 18835.9432 | 421081.4668 | 3509012.2236 | 0.43231 |  | 0.060632 | 0.8 | 0.0008016 |  | 1.5098 | 3.7783 | 23345.1878 | 299263.2562 | 2493860.4684 | 0.46261 |  | 0.073869 | 0.8 | 0.0008016 |  | 1.5098 | 3.6276 | 27704.3009 | 225759.6054 | 152603.1791 | 1881330.0452 | 0.46794 |  | 0.060452
0.82 | 0.00082164 |  | 1.5476 | 4.6529 | 15089.6828 | 236487.6331 | 1970730.2757 | 0.12652 |  | 0.013996 | 0.82 | 0.00082164 |  | 1.5476 | 4.1323 | 19306.8418 | 440222.0351 | 3668516.9596 | 0.43018 |  | 0.060333 | 0.82 | 0.00082164 |  | 1.5476 | 3.8728 | 23928.8175 | 313266.5614 | 2610554.6787 | 0.46092 |  | 0.0736 | 0.82 | 0.00082164 |  | 1.5476 | 3.7183 | 28396.9084 | 236310.186 | 152603.1791 | 1969251.5503 | 0.4662 |  | 0.060228
0.84 | 0.00084168 |  | 1.5853 | 4.7664 | 15457.7238 | 247268.7952 | 2060573.2934 | 0.12607 |  | 0.013946 | 0.84 | 0.00084168 |  | 1.5853 | 4.2331 | 19777.7404 | 459895.2593 | 3832460.4941 | 0.42826 |  | 0.060064 | 0.84 | 0.00084168 |  | 1.5853 | 3.9672 | 24512.4472 | 327546.5588 | 2729554.6563 | 0.45926 |  | 0.073334 | 0.84 | 0.00084168 |  | 1.5853 | 3.809 | 29089.5159 | 247066.049 | 152603.1791 | 2058883.7418 | 0.46449 |  | 0.060007
0.86 | 0.00086172 |  | 1.623 | 4.8799 | 15825.7649 | 258244.0577 | 2152033.8141 | 0.12561 |  | 0.013895 | 0.86 | 0.00086172 |  | 1.623 | 4.3339 | 20248.639 | 480215.4235 | 4001795.1957 | 0.42663 |  | 0.059834 | 0.86 | 0.00086172 |  | 1.623 | 4.0617 | 25096.0769 | 342079.007 | 2850658.392 | 0.45758 |  | 0.073067 | 0.86 | 0.00086172 |  | 1.623 | 3.8997 | 29782.1235 | 258062.0416 | 152603.1791 | 2150517.0137 | 0.46286 |  | 0.059796
0.88 | 0.00088176 |  | 1.6608 | 4.9934 | 16193.8059 | 269408.5633 | 2245071.3611 | 0.12515 |  | 0.013845 | 0.88 | 0.00088176 |  | 1.6608 | 4.4347 | 20719.5376 | 500919.6085 | 4174330.0712 | 0.42502 |  | 0.059609 | 0.88 | 0.00088176 |  | 1.6608 | 4.1561 | 25679.7066 | 356901.4865 | 2974179.0541 | 0.45596 |  | 0.072807 | 0.88 | 0.00088176 |  | 1.6608 | 3.9904 | 30474.731 | 269268.947 | 152603.1791 | 2243907.8921 | 0.46125 |  | 0.059589
0.9 | 0.0009018 |  | 1.6985 | 5.1069 | 16561.8469 | 280777.7139 | 2339814.2823 | 0.1247 |  | 0.013795 | 0.9 | 0.0009018 |  | 1.6985 | 4.5355 | 21190.4361 | 522165.315 | 4351377.6246 | 0.42358 |  | 0.059407 | 0.9 | 0.0009018 |  | 1.6985 | 4.2506 | 26263.3363 | 371991.3061 | 3099927.5508 | 0.45435 |  | 0.07255 | 0.9 | 0.0009018 |  | 1.6985 | 4.0811 | 31167.3385 | 280654.8456 | 152603.1791 | 2338790.3802 | 0.45963 |  | 0.059379
0.92 | 0.00092184 |  | 1.7363 | 5.2203 | 16929.888 | 292363.6732 | 2436363.9435 | 0.12426 |  | 0.013746 | 0.92 | 0.00092184 |  | 1.7363 | 4.6363 | 21661.3347 | 543432.6789 | 4528605.6575 | 0.42187 |  | 0.059167 | 0.92 | 0.00092184 |  | 1.7363 | 4.3451 | 26846.966 | 387364.199 | 3228034.9915 | 0.45278 |  | 0.072299 | 0.92 | 0.00092184 |  | 1.7363 | 4.1718 | 31859.946 | 292268.5643 | 152603.1791 | 2435571.3688 | 0.45806 |  | 0.059177
0.94 | 0.00094188 |  | 1.774 | 5.3338 | 17297.929 | 304141.9902 | 2534516.5853 | 0.12383 |  | 0.013698 | 0.94 | 0.00094188 |  | 1.774 | 4.7371 | 22132.2333 | 565287.2123 | 4710726.7691 | 0.42036 |  | 0.058956 | 0.94 | 0.00094188 |  | 1.774 | 4.4395 | 27430.5957 | 403008.073 | 3358400.6087 | 0.45123 |  | 0.072052 | 0.94 | 0.00094188 |  | 1.774 | 4.2624 | 32552.5536 | 304035.1541 | 152603.1791 | 2533626.2838 | 0.45644 |  | 0.058967
0.96 | 0.00096192 |  | 1.8118 | 5.4473 | 17665.9701 | 316105.0199 | 2634208.4989 | 0.12339 |  | 0.01365 | 0.96 | 0.00096192 |  | 1.8118 | 4.8378 | 22603.1319 | 587523.7623 | 4896031.3522 | 0.41888 |  | 0.058748 | 0.96 | 0.00096192 |  | 1.8118 | 4.534 | 28014.2254 | 418914.5208 | 3490954.3397 | 0.4497 |  | 0.071808 | 0.96 | 0.00096192 |  | 1.8118 | 4.3531 | 33245.1611 | 316051.154 | 152603.1791 | 2633759.617 | 0.45492 |  | 0.05877
0.98 | 0.00098196 |  | 1.8495 | 5.5608 | 18034.0111 | 328277.9021 | 2735649.184 | 0.12296 |  | 0.013603 | 0.98 | 0.00098196 |  | 1.8495 | 4.9386 | 23074.0305 | 610150.163 | 5084584.692 | 0.41744 |  | 0.058546 | 0.98 | 0.00098196 |  | 1.8495 | 4.6284 | 28597.8551 | 435094.5365 | 3625787.8044 | 0.4482 |  | 0.071569 | 0.98 | 0.00098196 |  | 1.8495 | 4.4438 | 33937.7686 | 328221.5694 | 152603.1791 | 2735179.7446 | 0.45335 |  | 0.058568
1 | 0.001002 |  | 1.8873 | 5.6743 | 18402.0522 | 340643.4352 | 2838695.293 | 0.12254 |  | 0.013556 | 1 | 0.001002 |  | 1.8873 | 5.0394 | 23544.9291 | 633142.4061 | 5276186.7175 | 0.41602 |  | 0.058346 | 1 | 0.001002 |  | 1.8873 | 4.7229 | 29181.4848 | 451546.6856 | 3762889.0468 | 0.44673 |  | 0.071333 | 1 | 0.001002 |  | 1.8873 | 4.5345 | 34630.3761 | 340623.7332 | 152603.1791 | 2838531.1104 | 0.45185 |  | 0.058374
K1 | 1.9543e-08 | [5 empty] | 43685 |  |  |  | K1 | 8.0903e-09 | [5 empty] | 105527 |  |  |  | K1 | 1.2169e-08 | [5 empty] | 70155 |  |  |  | K1 | 1.5722e-08 | [5 empty] | 54304
Cf | 0.011386 | [5 empty] | 81281 |  |  |  | Cf | 0.017004 | [5 empty] | 188666 |  |  |  | Cf | 0.017165 | [5 empty] | 155291 |  |  |  | Cf | 0.015993 | [5 empty] | 127298

## Modelo_3_Ø24mm
EXPERIMENTAL (0,3326) | [10 empty] | EXPERIMENTAL (0,3745) | [10 empty] | EXPERIMENTAL (0,3996) | [10 empty] | EXPERIMENTAL (0,4162)
m [kg/s] | Q [m³/s] | v(acs) | v(Darcy) | v(Inters) | Re | dp[Pa] | dp/L | f(Kaixin) | f(Kaixin-acs) | f(Reynolds) | m [kg/s] | Q [m³/s] | v(acs) | v(Darcy) | v(Inters) | Re | dp[Pa] | dp/L | f(Kaixin) | f(Kaixin-acs) | f(Reynolds) | m [kg/s] | Q [m³/s] | v(acs) | v(Darcy) | v(Inters) | Re | dp[Pa] | dp/L | f(Kaixin) | f(Kaixin-acs) | f(Reynolds) | m [kg/s] | Q [m³/s] | v(acs) | v(Darcy) | v(Inters) | Re | dp[Pa] | dp/L | f(Kaixin) | f(Kaixin-acs) | f(Reynolds)
0.1011 | 0.00010131 | 0.66213 | 0.22394 | 0.67329 | 2248.6446 | 28002.25 | 233352.0833 | 0.73682 | 0.76186 | 0.081509 | 0.14312 | 0.00014341 | 0.83808 | 0.31701 | 0.84648 | 3984.2208 | 27565.4688 | 229712.2396 | 0.64672 | 0.65974 | 0.090703 | 0.17153 | 0.00017187 | 0.93756 | 0.37992 | 0.95075 | 5916.5103 | 27686.7187 | 230722.6562 | 0.68076 | 0.70004 | 0.1087 | 0.2057 | 0.00020612 | 1.084 | 0.45561 | 1.0947 | 8549.1351 | 26714.4375 | 222620.3125 | 0.62178 | 0.63416 | 0.10771
0.118 | 0.00011823 | 0.77275 | 0.26135 | 0.78578 | 2624.3222 | 37307.8438 | 310898.6979 | 0.72074 | 0.74523 | 0.07973 | 0.16675 | 0.00016709 | 0.97646 | 0.36935 | 0.98624 | 4642.074 | 36532.6667 | 304438.8889 | 0.63139 | 0.6441 | 0.088552 | 0.20016 | 0.00020056 | 1.0941 | 0.44334 | 1.1095 | 6904.1332 | 36707.8182 | 305898.4848 | 0.66282 | 0.68159 | 0.10584 | 0.23999 | 0.00024047 | 1.2646 | 0.53155 | 1.2772 | 9974.0561 | 35270.8485 | 293923.7374 | 0.60313 | 0.61514 | 0.10447
0.13511 | 0.00013538 | 0.88486 | 0.29926 | 0.89977 | 3005.048 | 47789.4194 | 398245.1613 | 0.70411 | 0.72804 | 0.07789 | 0.19048 | 0.00019086 | 1.1154 | 0.4219 | 1.1266 | 5302.5365 | 46758.1212 | 389651.0101 | 0.61934 | 0.63181 | 0.086863 | 0.22886 | 0.00022932 | 1.2509 | 0.5069 | 1.2685 | 7894.0112 | 46931.0909 | 391092.4242 | 0.64822 | 0.66657 | 0.10351 | 0.27451 | 0.00027506 | 1.4465 | 0.60801 | 1.4609 | 11408.6972 | 44845.3714 | 373711.4286 | 0.58611 | 0.59778 | 0.10153
0.14885 | 0.00014915 | 0.97481 | 0.32969 | 0.99124 | 3310.5254 | 57546.125 | 479551.0417 | 0.69861 | 0.72235 | 0.077282 | 0.2149 | 0.00021533 | 1.2584 | 0.47598 | 1.271 | 5982.2032 | 58262.4375 | 485520.3125 | 0.60633 | 0.61853 | 0.085037 | 0.25828 | 0.0002588 | 1.4117 | 0.57206 | 1.4316 | 8908.8166 | 58494.625 | 487455.2083 | 0.63435 | 0.65232 | 0.10129 | 0.31267 | 0.00031329 | 1.6476 | 0.69253 | 1.6639 | 12994.6272 | 54000 | 450000 | 0.544 | 0.55484 | 0.094234
0.16784 | 0.00016818 | 1.0992 | 0.37175 | 1.1177 | 3732.9438 | 71355.9062 | 594632.5521 | 0.6813 | 0.70445 | 0.075367 | 0.23911 | 0.00023959 | 1.4001 | 0.52961 | 1.4142 | 6656.2587 | 70712.4688 | 589270.5729 | 0.59439 | 0.60636 | 0.083364 | 0.28689 | 0.00028746 | 1.5681 | 0.63543 | 1.5902 | 9895.6819 | 70987.5385 | 591562.8205 | 0.62394 | 0.64161 | 0.099632 | 0.34261 | 0.00034329 | 1.8054 | 0.75884 | 1.8233 | 14238.9326 | 67527.4359 | 562728.6325 | 0.56658 | 0.57786 | 0.098144
0.18633 | 0.0001867 | 1.2203 | 0.4127 | 1.2408 | 4144.068 | 85955.9375 | 716299.4792 | 0.66594 | 0.68857 | 0.073668 | 0.26319 | 0.00026372 | 1.5412 | 0.58295 | 1.5566 | 7326.6431 | 84527.9688 | 704399.7396 | 0.58645 | 0.59825 | 0.08225 | 0.31663 | 0.00031726 | 1.7307 | 0.7013 | 1.755 | 10921.4011 | 84835.3125 | 706960.9375 | 0.61217 | 0.62951 | 0.097752 | 0.37754 | 0.0003783 | 1.9895 | 0.83622 | 2.0092 | 15690.82 | 80434.5938 | 670288.2813 | 0.55576 | 0.56683 | 0.09627
0.20454 | 0.00020495 | 1.3396 | 0.45304 | 1.3621 | 4549.2079 | 103255.625 | 860463.5417 | 0.66382 | 0.68638 | 0.073434 | 0.28796 | 0.00028854 | 1.6862 | 0.63782 | 1.7031 | 8016.279 | 99531.25 | 829427.0833 | 0.57684 | 0.58845 | 0.080902 | 0.34618 | 0.00034687 | 1.8922 | 0.76675 | 1.9188 | 11940.6517 | 99804.9024 | 831707.5203 | 0.60249 | 0.61955 | 0.096206 | 0.41245 | 0.00041328 | 2.1734 | 0.91354 | 2.195 | 17141.6244 | 94516.878 | 787640.6504 | 0.54719 | 0.55809 | 0.094786
0.2224 | 0.00022284 | 1.4565 | 0.49259 | 1.481 | 4946.3273 | 120365.3125 | 1003044.2708 | 0.65456 | 0.6768 | 0.072409 | 0.31213 | 0.00031276 | 1.8277 | 0.69134 | 1.846 | 8689.0209 | 115670.2812 | 963919.0104 | 0.57058 | 0.58207 | 0.080025 | 0.37562 | 0.00037637 | 2.0531 | 0.83197 | 2.082 | 12956.2876 | 115941.5312 | 966179.4271 | 0.59447 | 0.61131 | 0.094926 | 0.44709 | 0.00044799 | 2.356 | 0.99027 | 2.3793 | 18581.4646 | 109625.7188 | 913547.6563 | 0.54012 | 0.55087 | 0.09356
0.24567 | 0.00024616 | 1.6089 | 0.54413 | 1.636 | 5463.8258 | 138553.1562 | 1154609.6354 | 0.61749 | 0.63848 | 0.068309 | 0.33657 | 0.00033724 | 1.9708 | 0.74547 | 1.9906 | 9369.2964 | 132996.75 | 1108306.25 | 0.56424 | 0.5756 | 0.079135 | 0.40514 | 0.00040595 | 2.2145 | 0.89735 | 2.2456 | 13974.5446 | 133200.75 | 1110006.25 | 0.58707 | 0.60369 | 0.093743 | 0.48149 | 0.00048246 | 2.5372 | 1.0665 | 2.5624 | 20011.1108 | 125887.9687 | 1049066.4062 | 0.53478 | 0.54543 | 0.092636
0.28081 | 0.00028137 | 1.839 | 0.62196 | 1.87 | 6245.3871 | 157893.625 | 1315780.2083 | 0.53859 | 0.55689 | 0.05958 | 0.36147 | 0.0003622 | 2.1167 | 0.80063 | 2.1379 | 10062.5251 | 151342.0312 | 1261183.5938 | 0.55665 | 0.56786 | 0.078071 | 0.43431 | 0.00043518 | 2.3739 | 0.96196 | 2.4073 | 14980.6752 | 151542.625 | 1262855.2083 | 0.5812 | 0.59766 | 0.092806 | 0.51551 | 0.00051654 | 2.7165 | 1.1418 | 2.7434 | 21424.86 | 142961.2188 | 1191343.4896 | 0.52981 | 0.54036 | 0.091774
0.28178 | 0.00028234 | 1.8454 | 0.62411 | 1.8765 | 6267.0164 | 178255.6562 | 1485463.8021 | 0.60385 | 0.62438 | 0.0668 | 0.38445 | 0.00038522 | 2.2512 | 0.85152 | 2.2737 | 10702.1314 | 171055.8438 | 1425465.3646 | 0.55621 | 0.5674 | 0.078008 | 0.46393 | 0.00046486 | 2.5358 | 1.0276 | 2.5715 | 16002.5001 | 171184.0937 | 1426534.1146 | 0.57536 | 0.59166 | 0.091874 | 0.51551 | 0.00051654 | 2.7165 | 1.1418 | 2.7434 | 21424.86 | 142961.2188 | 1191343.4896 | 0.52981 | 0.54036 | 0.091774
0.29563 | 0.00029622 | 1.9361 | 0.6548 | 1.9687 | 6575.0954 | 200090.5625 | 1667421.3542 | 0.61579 | 0.63672 | 0.06812 | 0.41001 | 0.00041083 | 2.4009 | 0.90814 | 2.4249 | 11413.8026 | 192067.5938 | 1600563.2813 | 0.54908 | 0.56013 | 0.077008 | 0.49328 | 0.00049427 | 2.6963 | 1.0926 | 2.7342 | 17014.9148 | 191945 | 1599541.6667 | 0.57065 | 0.58681 | 0.091122 | 0.58351 | 0.00058468 | 3.0748 | 1.2924 | 3.1053 | 24251.0466 | 180743.5312 | 1506196.0937 | 0.5228 | 0.53321 | 0.090561
0.31191 | 0.00031253 | 2.0427 | 0.69085 | 2.0771 | 6937.1157 | 222571.0938 | 1854759.1146 | 0.61535 | 0.63626 | 0.068072 | 0.43346 | 0.00043433 | 2.5382 | 0.96007 | 2.5636 | 12066.4839 | 213922.875 | 1782690.625 | 0.54719 | 0.5582 | 0.076743 | 0.52223 | 0.00052327 | 2.8545 | 1.1567 | 2.8946 | 18013.2306 | 213391.375 | 1778261.4583 | 0.56604 | 0.58207 | 0.090386 | 0.61604 | 0.00061728 | 3.2463 | 1.3645 | 3.2784 | 25603.1692 | 201041.3125 | 1675344.2708 | 0.52171 | 0.5321 | 0.090373
0.32972 | 0.00033038 | 2.1594 | 0.7303 | 2.1957 | 7333.3176 | 246471.4062 | 2053928.3854 | 0.60978 | 0.63051 | 0.067456 | 0.45788 | 0.0004588 | 2.6812 | 1.0142 | 2.7081 | 12746.4636 | 236743.1875 | 1972859.8958 | 0.54267 | 0.5536 | 0.07611 | 0.55092 | 0.00055202 | 3.0113 | 1.2202 | 3.0537 | 19002.923 | 236142.875 | 1967857.2917 | 0.56285 | 0.57879 | 0.089875 | 0.64883 | 0.00065013 | 3.419 | 1.4371 | 3.4529 | 26965.734 | 222332.375 | 1852769.7917 | 0.52013 | 0.53049 | 0.090099
CFD | [10 empty] | CFD | [10 empty] | CFD | [10 empty] | CFD
0.01 | 1.002e-05 |  | 0.022149 | 0.066594 | 222.4096 | 385.7016 | 3214.1797 | 1.0374 |  | 0.11476 | 0.01 | 1.002e-05 |  | 0.022149 | 0.059143 | 278.3772 | 197.479 | 1645.6582 | 0.94906 |  | 0.13311 | 0.01 | 1.002e-05 |  | 0.022149 | 0.055428 | 344.9307 | 132.0586 | 1100.4886 | 0.95534 |  | 0.15255 | 0.01 | 1.002e-05 |  | 0.022149 | 0.053218 | 415.6061 | 97.9471 | 816.2257 | 0.96463 |  | 0.1671
0.02 | 2.004e-05 |  | 0.044298 | 0.13319 | 444.8192 | 1258.6417 | 10488.6806 | 0.84634 |  | 0.093625 | 0.02 | 2.004e-05 |  | 0.044298 | 0.11829 | 556.7543 | 646.3638 | 5386.3653 | 0.77659 |  | 0.10892 | 0.02 | 2.004e-05 |  | 0.044298 | 0.11086 | 689.8614 | 438.1878 | 3651.5652 | 0.79249 |  | 0.12654 | 0.02 | 2.004e-05 |  | 0.044298 | 0.10644 | 831.2123 | 327.212 | 2726.7667 | 0.80564 |  | 0.13955
0.04 | 4.008e-05 |  | 0.088597 | 0.26638 | 889.6385 | 4339.8669 | 36165.5577 | 0.72956 |  | 0.080706 | 0.04 | 4.008e-05 |  | 0.088597 | 0.23657 | 1113.5086 | 2258.7769 | 18823.1412 | 0.67846 |  | 0.095155 | 0.04 | 4.008e-05 |  | 0.088597 | 0.22171 | 1379.7229 | 1542.5886 | 12854.9053 | 0.69746 |  | 0.11137 | 0.04 | 4.008e-05 |  | 0.088597 | 0.21287 | 1662.4245 | 1153.0982 | 9609.1518 | 0.70977 |  | 0.12295
0.06 | 6.012e-05 |  | 0.13289 | 0.39956 | 1334.4577 | 9078.1783 | 75651.4861 | 0.67827 |  | 0.075032 | 0.06 | 6.012e-05 |  | 0.13289 | 0.35486 | 1670.2629 | 4780.9193 | 39840.9945 | 0.63824 |  | 0.089513 | 0.06 | 6.012e-05 |  | 0.13289 | 0.33257 | 2069.5843 | 3280.2983 | 27335.819 | 0.65918 |  | 0.10526 | 0.06 | 6.012e-05 |  | 0.13289 | 0.31931 | 2493.6368 | 2452.9822 | 20441.5186 | 0.67106 |  | 0.11624
0.08 | 8.016e-05 |  | 0.17719 | 0.53275 | 1779.2769 | 15388.3743 | 128236.4529 | 0.64672 |  | 0.071542 | 0.08 | 8.016e-05 |  | 0.17719 | 0.47315 | 2227.0172 | 8175.7344 | 68131.1198 | 0.61393 |  | 0.086104 | 0.08 | 8.016e-05 |  | 0.17719 | 0.44343 | 2759.4457 | 5634.7902 | 46956.585 | 0.63693 |  | 0.1017 | 0.08 | 8.016e-05 |  | 0.17719 | 0.42574 | 3324.8491 | 4214.8238 | 35123.5315 | 0.64859 |  | 0.11235
0.1 | 0.0001002 |  | 0.22149 | 0.66594 | 2224.0961 | 23217.4797 | 193478.9978 | 0.62448 |  | 0.069082 | 0.1 | 0.0001002 |  | 0.22149 | 0.59143 | 2783.7715 | 12421.7607 | 103514.6725 | 0.59697 |  | 0.083726 | 0.1 | 0.0001002 |  | 0.22149 | 0.55428 | 3449.3072 | 8594.1115 | 71617.5959 | 0.62172 |  | 0.099276 | 0.1 | 0.0001002 |  | 0.22149 | 0.53218 | 4156.0614 | 6427.4779 | 53562.316 | 0.63301 |  | 0.10965
0.12 | 0.00012024 |  | 0.26579 | 0.79913 | 2668.9154 | 32523.2608 | 271027.1735 | 0.60748 |  | 0.067202 | 0.12 | 0.00012024 |  | 0.26579 | 0.70972 | 3340.5258 | 17499.3403 | 145827.8361 | 0.58403 |  | 0.08191 | 0.12 | 0.00012024 |  | 0.26579 | 0.66514 | 4139.1686 | 12134.49 | 101120.7502 | 0.60961 |  | 0.097342 | 0.12 | 0.00012024 |  | 0.26579 | 0.63861 | 4987.2736 | 9082.0989 | 75684.1576 | 0.62115 |  | 0.1076
0.14 | 0.00014028 |  | 0.31009 | 0.93232 | 3113.7346 | 43275.1121 | 360625.9339 | 0.59386 |  | 0.065695 | 0.14 | 0.00014028 |  | 0.31009 | 0.82801 | 3897.2801 | 23392.5013 | 194937.5111 | 0.57358 |  | 0.080445 | 0.14 | 0.00014028 |  | 0.31009 | 0.776 | 4829.03 | 16237.1049 | 135309.2077 | 0.5993 |  | 0.095696 | 0.14 | 0.00014028 |  | 0.31009 | 0.74505 | 5818.4859 | 12170.1289 | 101417.741 | 0.61152 |  | 0.10593
0.16 | 0.00016032 |  | 0.35439 | 1.0655 | 3558.5538 | 55446.3904 | 462053.2536 | 0.58255 |  | 0.064444 | 0.16 | 0.00016032 |  | 0.35439 | 0.94629 | 4454.0345 | 30087.1665 | 250726.3874 | 0.56482 |  | 0.079217 | 0.16 | 0.00016032 |  | 0.35439 | 0.88685 | 5518.8915 | 20898.4246 | 174153.5385 | 0.59056 |  | 0.094301 | 0.16 | 0.00016032 |  | 0.35439 | 0.85148 | 6649.6982 | 15685.4627 | 130712.1889 | 0.60343 |  | 0.10453
0.18 | 0.00018036 |  | 0.39868 | 1.1987 | 4003.373 | 69003.6926 | 575030.7718 | 0.57284 |  | 0.063369 | 0.18 | 0.00018036 |  | 0.39868 | 1.0646 | 5010.7888 | 37557.3602 | 312978.0017 | 0.55709 |  | 0.078131 | 0.18 | 0.00018036 |  | 0.39868 | 0.99771 | 6208.7529 | 26110.5988 | 217588.3231 | 0.58299 |  | 0.093092 | 0.18 | 0.00018036 |  | 0.39868 | 0.95792 | 7480.9104 | 19621.0422 | 163508.6848 | 0.59641 |  | 0.10331
0.2 | 0.0002004 |  | 0.44298 | 1.3319 | 4448.1923 | 83926.3582 | 699386.3181 | 0.56434 |  | 0.062429 | 0.2 | 0.0002004 |  | 0.44298 | 1.1829 | 5567.5431 | 45791.4253 | 381595.2104 | 0.55017 |  | 0.077161 | 0.2 | 0.0002004 |  | 0.44298 | 1.1086 | 6898.6143 | 31871.4165 | 265595.1373 | 0.57641 |  | 0.092042 | 0.2 | 0.0002004 |  | 0.44298 | 1.0644 | 8312.1227 | 23970.5116 | 199754.263 | 0.59019 |  | 0.10223
0.22 | 0.00022044 |  | 0.48728 | 1.4651 | 4893.0115 | 100174.8765 | 834790.6379 | 0.55669 |  | 0.061583 | 0.22 | 0.00022044 |  | 0.48728 | 1.3012 | 6124.2974 | 54772.9801 | 456441.5011 | 0.54387 |  | 0.076278 | 0.22 | 0.00022044 |  | 0.48728 | 1.2194 | 7588.4758 | 38184.8059 | 318206.7156 | 0.57074 |  | 0.091136 | 0.22 | 0.00022044 |  | 0.48728 | 1.1708 | 9143.335 | 28731.2287 | 239426.9058 | 0.58463 |  | 0.10127
0.24 | 0.00024048 |  | 0.53158 | 1.5983 | 5337.8307 | 117727.9478 | 981066.2319 | 0.54974 |  | 0.060814 | 0.24 | 0.00024048 |  | 0.53158 | 1.4194 | 6681.0517 | 64483.1891 | 537359.9095 | 0.53802 |  | 0.075457 | 0.24 | 0.00024048 |  | 0.53158 | 1.3303 | 8278.3372 | 45039.2028 | 375326.6901 | 0.56567 |  | 0.090326 | 0.24 | 0.00024048 |  | 0.53158 | 1.2772 | 9974.5473 | 33897.3968 | 282478.3071 | 0.57958 |  | 0.1004
0.26 | 0.00026052 |  | 0.57588 | 1.7314 | 5782.65 | 136563.7807 | 1138031.5056 | 0.54337 |  | 0.060109 | 0.26 | 0.00026052 |  | 0.57588 | 1.5377 | 7237.806 | 74914.9158 | 624290.9648 | 0.53259 |  | 0.074696 | 0.26 | 0.00026052 |  | 0.57588 | 1.4411 | 8968.1986 | 52414.5371 | 436787.8092 | 0.56091 |  | 0.089567 | 0.26 | 0.00026052 |  | 0.57588 | 1.3837 | 10805.7595 | 39461.7421 | 328847.8507 | 0.57491 |  | 0.099588
0.28 | 0.00028056 |  | 0.62018 | 1.8646 | 6227.4692 | 156656.2869 | 1305469.0573 | 0.53745 |  | 0.059454 | 0.28 | 0.00028056 |  | 0.62018 | 1.656 | 7794.5603 | 86052.3325 | 717102.7707 | 0.5275 |  | 0.073981 | 0.28 | 0.00028056 |  | 0.62018 | 1.552 | 9658.0601 | 60279.9445 | 502332.8712 | 0.55622 |  | 0.088818 | 0.28 | 0.00028056 |  | 0.62018 | 1.4901 | 11636.9718 | 45422.341 | 378519.5081 | 0.57059 |  | 0.098839
0.3 | 0.0003006 |  | 0.66447 | 1.9978 | 6672.2884 | 177991.8006 | 1483265.0052 | 0.53194 |  | 0.058844 | 0.3 | 0.0003006 |  | 0.66447 | 1.7743 | 8351.3146 | 97891.7815 | 815764.8455 | 0.52273 |  | 0.073313 | 0.3 | 0.0003006 |  | 0.66447 | 1.6628 | 10347.9215 | 68600.675 | 571672.2916 | 0.55141 |  | 0.08805 | 0.3 | 0.0003006 |  | 0.66447 | 1.5965 | 12468.1841 | 51774.1688 | 431451.4067 | 0.56656 |  | 0.09814
0.32 | 0.00032064 |  | 0.70877 | 2.131 | 7117.1076 | 200548.3954 | 1671236.6283 | 0.52677 |  | 0.058273 | 0.32 | 0.00032064 |  | 0.70877 | 1.8926 | 8908.0689 | 110422.0835 | 920184.029 | 0.51824 |  | 0.072683 | 0.32 | 0.00032064 |  | 0.70877 | 1.7737 | 11037.7829 | 77371.1238 | 644759.3647 | 0.5466 |  | 0.087281 | 0.32 | 0.00032064 |  | 0.70877 | 1.703 | 13299.3964 | 58511.1099 | 487592.5828 | 0.56274 |  | 0.09748
0.34 | 0.00034068 |  | 0.75307 | 2.2642 | 7561.9269 | 224304.9688 | 1869208.0732 | 0.5219 |  | 0.057734 | 0.34 | 0.00034068 |  | 0.75307 | 2.0109 | 9464.8232 | 123638.6933 | 1030322.4446 | 0.51401 |  | 0.07209 | 0.34 | 0.00034068 |  | 0.75307 | 1.8846 | 11727.6444 | 86590.5159 | 721587.6328 | 0.54188 |  | 0.086528 | 0.34 | 0.00034068 |  | 0.75307 | 1.8094 | 14130.6086 | 65623.2056 | 546860.0466 | 0.55908 |  | 0.096845
0.36 | 0.00036072 |  | 0.79737 | 2.3974 | 8006.7461 | 249249.3356 | 2077077.7968 | 0.51729 |  | 0.057224 | 0.36 | 0.00036072 |  | 0.79737 | 2.1292 | 10021.5775 | 137525.2635 | 1146043.8624 | 0.50998 |  | 0.071524 | 0.36 | 0.00036072 |  | 0.79737 | 1.9954 | 12417.5058 | 96300.1988 | 802501.6563 | 0.53754 |  | 0.085835 | 0.36 | 0.00036072 |  | 0.79737 | 1.9158 | 14961.8209 | 73108.2654 | 609235.5448 | 0.55556 |  | 0.096236
0.38 | 0.00038076 |  | 0.84167 | 2.5306 | 8451.5653 | 275368.3416 | 2294736.1802 | 0.51292 |  | 0.056741 | 0.38 | 0.00038076 |  | 0.84167 | 2.2474 | 10578.3318 | 152085.2547 | 1267377.1223 | 0.50617 |  | 0.07099 | 0.38 | 0.00038076 |  | 0.84167 | 2.1063 | 13107.3672 | 106494.8659 | 887457.2159 | 0.53352 |  | 0.085193 | 0.38 | 0.00038076 |  | 0.84167 | 2.0223 | 15793.0332 | 80976.6567 | 674805.4728 | 0.55229 |  | 0.095668
0.4 | 0.0004008 |  | 0.88597 | 2.6638 | 8896.3845 | 302651.5813 | 2522096.5112 | 0.50878 |  | 0.056282 | 0.4 | 0.0004008 |  | 0.88597 | 2.3657 | 11135.0861 | 167303.3551 | 1394194.6262 | 0.50252 |  | 0.070479 | 0.4 | 0.0004008 |  | 0.88597 | 2.2171 | 13797.2287 | 117183.198 | 976526.6499 | 0.52983 |  | 0.084603 | 0.4 | 0.0004008 |  | 0.88597 | 2.1287 | 16624.2454 | 89211.9602 | 743433.002 | 0.54913 |  | 0.095122
0.42 | 0.00042084 |  | 0.93026 | 2.7969 | 9341.2038 | 331089.1553 | 2759076.2938 | 0.50484 |  | 0.055846 | 0.42 | 0.00042084 |  | 0.93026 | 2.484 | 11691.8404 | 183171.7007 | 1526430.8394 | 0.49904 |  | 0.06999 | 0.42 | 0.00042084 |  | 0.93026 | 2.328 | 14487.0901 | 128310.5054 | 1069254.2115 | 0.52621 |  | 0.084025 | 0.42 | 0.00042084 |  | 0.93026 | 2.2351 | 17455.4577 | 97806.209 | 815051.7417 | 0.54606 |  | 0.09459
0.44 | 0.00044088 |  | 0.97456 | 2.9301 | 9786.023 | 360667.7466 | 3005564.5551 | 0.50108 |  | 0.055431 | 0.44 | 0.00044088 |  | 0.97456 | 2.6023 | 12248.5948 | 199700.4915 | 1664170.7623 | 0.49573 |  | 0.069526 | 0.44 | 0.00044088 |  | 0.97456 | 2.4388 | 15176.9515 | 139959.9224 | 1166332.6865 | 0.52299 |  | 0.08351 | 0.44 | 0.00044088 |  | 0.97456 | 2.3416 | 18286.67 | 106758.8019 | 889656.6822 | 0.54309 |  | 0.094075
0.46 | 0.00046092 |  | 1.0189 | 3.0633 | 10230.8422 | 391372.025 | 3261433.5413 | 0.49748 |  | 0.055033 | 0.46 | 0.00046092 |  | 1.0189 | 2.7206 | 12805.3491 | 216850.5732 | 1807088.1098 | 0.49251 |  | 0.069075 | 0.46 | 0.00046092 |  | 1.0189 | 2.5497 | 15866.813 | 152061.5874 | 1267179.8953 | 0.51987 |  | 0.083013 | 0.46 | 0.00046092 |  | 1.0189 | 2.448 | 19117.8823 | 116057.0813 | 967142.3438 | 0.54017 |  | 0.093569
0.48 | 0.00048096 |  | 1.0632 | 3.1965 | 10675.6615 | 423187.7128 | 3526564.2735 | 0.49403 |  | 0.054651 | 0.48 | 0.00048096 |  | 1.0632 | 2.8389 | 13362.1034 | 234641.9755 | 1955349.7961 | 0.48944 |  | 0.068643 | 0.48 | 0.00048096 |  | 1.0632 | 2.6606 | 16556.6744 | 164651.0169 | 1372091.8072 | 0.51698 |  | 0.082551 | 0.48 | 0.00048096 |  | 1.0632 | 2.5544 | 19949.0945 | 125700.3082 | 1047502.568 | 0.53731 |  | 0.093074
0.5 | 0.000501 |  | 1.1075 | 3.3297 | 11120.4807 | 456111.2943 | 3800927.4523 | 0.49072 |  | 0.054285 | 0.5 | 0.000501 |  | 1.1075 | 2.9572 | 13918.8577 | 253063.6581 | 2108863.8177 | 0.48648 |  | 0.068228 | 0.5 | 0.000501 |  | 1.1075 | 2.7714 | 17246.5358 | 177719.8751 | 1480998.9593 | 0.51427 |  | 0.082118 | 0.5 | 0.000501 |  | 1.1075 | 2.6609 | 20780.3068 | 135691.9759 | 1130766.466 | 0.53455 |  | 0.092595
0.52 | 0.00052104 |  | 1.1518 | 3.4629 | 11565.2999 | 490131.0493 | 4084425.4105 | 0.48754 |  | 0.053933 | 0.52 | 0.00052104 |  | 1.1518 | 3.0754 | 14475.612 | 272100.9552 | 2267507.9603 | 0.48361 |  | 0.067826 | 0.52 | 0.00052104 |  | 1.1518 | 2.8823 | 17936.3973 | 191230.5525 | 1593587.9371 | 0.51161 |  | 0.081695 | 0.52 | 0.00052104 |  | 1.1518 | 2.7673 | 21611.5191 | 146029.0213 | 1216908.5106 | 0.53187 |  | 0.092131
0.54 | 0.00054108 |  | 1.1961 | 3.5961 | 12010.1191 | 525249.3505 | 4377077.9206 | 0.48449 |  | 0.053595 | 0.54 | 0.00054108 |  | 1.1961 | 3.1937 | 15032.3663 | 291743.744 | 2431197.8668 | 0.48082 |  | 0.067436 | 0.54 | 0.00054108 |  | 1.1961 | 2.9931 | 18626.2587 | 205221.8966 | 1710182.4714 | 0.50913 |  | 0.081298 | 0.54 | 0.00054108 |  | 1.1961 | 2.8737 | 22442.7313 | 156692.6071 | 1305771.7255 | 0.52922 |  | 0.091672
0.56 | 0.00056112 |  | 1.2404 | 3.7293 | 12454.9384 | 561436.162 | 4678634.683 | 0.48154 |  | 0.053269 | 0.56 | 0.00056112 |  | 1.2404 | 3.312 | 15589.1206 | 312006.4486 | 2600053.7381 | 0.47815 |  | 0.06706 | 0.56 | 0.00056112 |  | 1.2404 | 3.104 | 19316.1201 | 219668.6237 | 1830571.8644 | 0.50674 |  | 0.080916 | 0.56 | 0.00056112 |  | 1.2404 | 2.9802 | 23273.9436 | 167682.7237 | 1397356.0306 | 0.5266 |  | 0.09122
0.58 | 0.00058116 |  | 1.2847 | 3.8624 | 12899.7576 | 598709.6433 | 4989247.0278 | 0.4787 |  | 0.052955 | 0.58 | 0.00058116 |  | 1.2847 | 3.4303 | 16145.8749 | 332874.2571 | 2773952.1429 | 0.47555 |  | 0.066696 | 0.58 | 0.00058116 |  | 1.2847 | 3.2148 | 20005.9816 | 234534.5823 | 1954454.8526 | 0.50436 |  | 0.080537 | 0.58 | 0.00058116 |  | 1.2847 | 3.0866 | 24105.1559 | 178996.9088 | 1491640.9067 | 0.52404 |  | 0.090775
0.6 | 0.0006012 |  | 1.3289 | 3.9956 | 13344.5768 | 637057.699 | 5308814.1587 | 0.47597 |  | 0.052653 | 0.6 | 0.0006012 |  | 1.3289 | 3.5486 | 16702.6292 | 354340.5369 | 2952837.8076 | 0.47303 |  | 0.066343 | 0.6 | 0.0006012 |  | 1.3289 | 3.3257 | 20695.843 | 249868.2694 | 2082235.5781 | 0.50211 |  | 0.080177 | 0.6 | 0.0006012 |  | 1.3289 | 3.1931 | 24936.3682 | 190647.1427 | 1588726.1891 | 0.52155 |  | 0.090345
0.62 | 0.00062124 |  | 1.3732 | 4.1288 | 13789.396 | 676489.2342 | 5637410.2849 | 0.47335 |  | 0.052363 | 0.62 | 0.00062124 |  | 1.3732 | 3.6669 | 17259.3835 | 376396.8501 | 3136640.4172 | 0.47058 |  | 0.065999 | 0.62 | 0.00062124 |  | 1.3732 | 3.4366 | 21385.7044 | 265629.383 | 2213578.1917 | 0.4999 |  | 0.079824 | 0.62 | 0.00062124 |  | 1.3732 | 3.2995 | 25767.5804 | 202621.5709 | 1688513.0911 | 0.51913 |  | 0.089924
0.64 | 0.00064128 |  | 1.4175 | 4.262 | 14234.2153 | 716992.5828 | 5974938.1898 | 0.47082 |  | 0.052084 | 0.64 | 0.00064128 |  | 1.4175 | 3.7852 | 17816.1378 | 399043.8729 | 3325365.6072 | 0.4682 |  | 0.065665 | 0.64 | 0.00064128 |  | 1.4175 | 3.5474 | 22075.5659 | 281850.0136 | 2348750.1138 | 0.49779 |  | 0.079488 | 0.64 | 0.00064128 |  | 1.4175 | 3.4059 | 26598.7927 | 214907.5345 | 1790896.1204 | 0.51673 |  | 0.089509
0.66 | 0.00066132 |  | 1.4618 | 4.3952 | 14679.0345 | 758568.3298 | 6321402.7487 | 0.46839 |  | 0.051815 | 0.66 | 0.00066132 |  | 1.4618 | 3.9035 | 18372.8921 | 422265.9363 | 3518882.8027 | 0.46588 |  | 0.065339 | 0.66 | 0.00066132 |  | 1.4618 | 3.6583 | 22765.4273 | 298476.4806 | 2487304.005 | 0.49569 |  | 0.079153 | 0.66 | 0.00066132 |  | 1.4618 | 3.5124 | 27430.005 | 227493.958 | 1895782.983 | 0.51434 |  | 0.089096
0.68 | 0.00068136 |  | 1.5061 | 4.5284 | 15123.8537 | 801215.3903 | 6676794.9195 | 0.46605 |  | 0.051556 | 0.68 | 0.00068136 |  | 1.5061 | 4.0217 | 18929.6464 | 446086.6364 | 3717388.6363 | 0.46363 |  | 0.065025 | 0.68 | 0.00068136 |  | 1.5061 | 3.7691 | 23455.2887 | 315582.8592 | 2629857.1603 | 0.49373 |  | 0.078838 | 0.68 | 0.00068136 |  | 1.5061 | 3.6188 | 28261.2173 | 240412.6222 | 2003438.5186 | 0.51205 |  | 0.088698
0.7 | 0.0007014 |  | 1.5504 | 4.6616 | 15568.673 | 844872.9053 | 7040607.5441 | 0.46377 |  | 0.051303 | 0.7 | 0.0007014 |  | 1.5504 | 4.14 | 19486.4007 | 470491.8995 | 3920765.8294 | 0.46145 |  | 0.064719 | 0.7 | 0.0007014 |  | 1.5504 | 3.88 | 24145.1502 | 333091.3776 | 2775761.4803 | 0.49177 |  | 0.078525 | 0.7 | 0.0007014 |  | 1.5504 | 3.7252 | 29092.4295 | 253642.922 | 2113691.0164 | 0.5098 |  | 0.088308
0.72 | 0.00072144 |  | 1.5947 | 4.7948 | 16013.4922 | 889638.4859 | 7413654.049 | 0.46159 |  | 0.051062 | 0.72 | 0.00072144 |  | 1.5947 | 4.2583 | 20043.1551 | 495467.1242 | 4128892.7015 | 0.45933 |  | 0.064421 | 0.72 | 0.00072144 |  | 1.5947 | 3.9908 | 24835.0116 | 351041.2718 | 2925343.9319 | 0.48987 |  | 0.078223 | 0.72 | 0.00072144 |  | 1.5947 | 3.8317 | 29923.6418 | 267180.4792 | 2226503.9931 | 0.50759 |  | 0.087926
0.74 | 0.00074148 |  | 1.639 | 4.928 | 16458.3114 | 935415.9245 | 7795132.7038 | 0.45946 |  | 0.050826 | 0.74 | 0.00074148 |  | 1.639 | 4.3766 | 20599.9094 | 521001.2596 | 4341677.1631 | 0.45724 |  | 0.064129 | 0.74 | 0.00074148 |  | 1.639 | 4.1017 | 25524.873 | 369389.1099 | 3078242.5824 | 0.48799 |  | 0.077923 | 0.74 | 0.00074148 |  | 1.639 | 3.9381 | 30754.8541 | 281031.0614 | 2341925.5116 | 0.50543 |  | 0.087552
0.76 | 0.00076152 |  | 1.6833 | 5.0611 | 16903.1306 | 982226.0329 | 8185216.9407 | 0.45739 |  | 0.050598 | 0.76 | 0.00076152 |  | 1.6833 | 4.4949 | 21156.6637 | 547125.8995 | 4559382.4959 | 0.45523 |  | 0.063846 | 0.76 | 0.00076152 |  | 1.6833 | 4.2126 | 26214.7345 | 388188.5897 | 3234904.9142 | 0.48619 |  | 0.077635 | 0.76 | 0.00076152 |  | 1.6833 | 4.0445 | 31586.0663 | 295163.217 | 2459693.4746 | 0.50328 |  | 0.087179
0.78 | 0.00078156 |  | 1.7276 | 5.1943 | 17347.9499 | 1030134.2334 | 8584451.9453 | 0.45542 |  | 0.050379 | 0.78 | 0.00078156 |  | 1.7276 | 4.6132 | 21713.418 | 573806.4985 | 4781720.8208 | 0.45326 |  | 0.06357 | 0.78 | 0.00078156 |  | 1.7276 | 4.3234 | 26904.5959 | 407395.3957 | 3394961.6312 | 0.48442 |  | 0.077352 | 0.78 | 0.00078156 |  | 1.7276 | 4.151 | 32417.2786 | 309597.8993 | 2579982.4941 | 0.50116 |  | 0.086813
0.8 | 0.0008016 |  | 1.7719 | 5.3275 | 17792.7691 | 1079111.9603 | 8992599.6689 | 0.45351 |  | 0.050169 | 0.8 | 0.0008016 |  | 1.7719 | 4.7315 | 22270.1723 | 601078.8692 | 5008990.5764 | 0.45136 |  | 0.063303 | 0.8 | 0.0008016 |  | 1.7719 | 4.4343 | 27594.4573 | 426994.8454 | 3558290.3782 | 0.48265 |  | 0.07707 | 0.8 | 0.0008016 |  | 1.7719 | 4.2574 | 33248.4909 | 324331.932 | 2702766.0999 | 0.49909 |  | 0.086454
0.82 | 0.00082164 |  | 1.8162 | 5.4607 | 18237.5883 | 1129114.0871 | 9409284.0588 | 0.45166 |  | 0.049964 | 0.82 | 0.00082164 |  | 1.8162 | 4.8497 | 22826.9266 | 628883.9906 | 5240699.9219 | 0.44948 |  | 0.06304 | 0.82 | 0.00082164 |  | 1.8162 | 4.5451 | 28284.3188 | 447030.2935 | 3725252.4457 | 0.48095 |  | 0.076798 | 0.82 | 0.00082164 |  | 1.8162 | 4.3638 | 34079.7032 | 339364.8781 | 2828040.6509 | 0.49706 |  | 0.086102
0.84 | 0.00084168 |  | 1.8605 | 5.5939 | 18682.4076 | 1180039.708 | 9833664.2336 | 0.44982 |  | 0.049761 | 0.84 | 0.00084168 |  | 1.8605 | 4.968 | 23383.6809 | 657302.8065 | 5477523.3872 | 0.44769 |  | 0.062789 | 0.84 | 0.00084168 |  | 1.8605 | 4.656 | 28974.1802 | 467557.7256 | 3896314.3802 | 0.47937 |  | 0.076545 | 0.84 | 0.00084168 |  | 1.8605 | 4.4703 | 34910.9154 | 354717.6191 | 2955980.1593 | 0.4951 |  | 0.085763
0.86 | 0.00086172 |  | 1.9048 | 5.7271 | 19127.2268 | 1232229.3102 | 10268577.5847 | 0.44812 |  | 0.049573 | 0.86 | 0.00086172 |  | 1.9048 | 5.0863 | 23940.4352 | 686251.8501 | 5718765.4179 | 0.44592 |  | 0.062541 | 0.86 | 0.00086172 |  | 1.9048 | 4.7668 | 29664.0416 | 488501.5206 | 4070846.0048 | 0.47782 |  | 0.076298 | 0.86 | 0.00086172 |  | 1.9048 | 4.5767 | 35742.1277 | 370328.6774 | 3086072.3114 | 0.49313 |  | 0.085421
0.88 | 0.00088176 |  | 1.9491 | 5.8603 | 19572.046 | 1285297.2031 | 10710810.026 | 0.44642 |  | 0.049384 | 0.88 | 0.00088176 |  | 1.9491 | 5.2046 | 24497.1895 | 715749.9927 | 5964583.2726 | 0.44419 |  | 0.062298 | 0.88 | 0.00088176 |  | 1.9491 | 4.8777 | 30353.903 | 509720.5807 | 4247671.5057 | 0.47617 |  | 0.076034 | 0.88 | 0.00088176 |  | 1.9491 | 4.6831 | 36573.34 | 386273.5979 | 3218946.6491 | 0.49125 |  | 0.085095
0.9 | 0.0009018 |  | 1.9934 | 5.9935 | 20016.8652 | 1339465.4062 | 11162211.7185 | 0.44478 |  | 0.049203 | 0.9 | 0.0009018 |  | 1.9934 | 5.3229 | 25053.9438 | 745841.7204 | 6215347.6702 | 0.44252 |  | 0.062064 | 0.9 | 0.0009018 |  | 1.9934 | 4.9885 | 31043.7645 | 531414.9617 | 4428458.0138 | 0.47461 |  | 0.075786 | 0.9 | 0.0009018 |  | 1.9934 | 4.7896 | 37404.5522 | 402513.5523 | 3354279.6022 | 0.4894 |  | 0.084776
0.92 | 0.00092184 |  | 2.0377 | 6.1266 | 20461.6845 | 1394767.7083 | 11623064.2354 | 0.44323 |  | 0.049031 | 0.92 | 0.00092184 |  | 2.0377 | 5.4412 | 25610.6981 | 776481.0113 | 6470675.0941 | 0.44089 |  | 0.061835 | 0.92 | 0.00092184 |  | 2.0377 | 5.0994 | 31733.6259 | 553449.3798 | 4612078.1648 | 0.47304 |  | 0.075534 | 0.92 | 0.00092184 |  | 2.0377 | 4.896 | 38235.7645 | 419060.5867 | 3492171.5559 | 0.48761 |  | 0.084465
0.94 | 0.00094188 |  | 2.082 | 6.2598 | 20906.5037 | 1450977.0125 | 12091475.1038 | 0.44168 |  | 0.04886 | 0.94 | 0.00094188 |  | 2.082 | 5.5595 | 26167.4524 | 807635.983 | 6730299.8587 | 0.43927 |  | 0.061608 | 0.94 | 0.00094188 |  | 2.082 | 5.2103 | 32423.4873 | 576077.3384 | 4800644.4866 | 0.47165 |  | 0.075313 | 0.94 | 0.00094188 |  | 2.082 | 5.0025 | 39066.9768 | 435895.41 | 3632461.7503 | 0.48585 |  | 0.084159
0.96 | 0.00096192 |  | 2.1263 | 6.393 | 21351.3229 | 1508451.1772 | 12570426.4766 | 0.44024 |  | 0.048701 | 0.96 | 0.00096192 |  | 2.1263 | 5.6778 | 26724.2067 | 839344.9652 | 6994541.3771 | 0.43769 |  | 0.061387 | 0.96 | 0.00096192 |  | 2.1263 | 5.3211 | 33113.3488 | 598821.8881 | 4990182.4011 | 0.47005 |  | 0.075058 | 0.96 | 0.00096192 |  | 2.1263 | 5.1089 | 39898.1891 | 453022.833 | 3775190.2753 | 0.48412 |  | 0.08386
0.98 | 0.00098196 |  | 2.1706 | 6.5262 | 21796.1421 | 1566687.5001 | 13055729.1678 | 0.43877 |  | 0.048538 | 0.98 | 0.00098196 |  | 2.1706 | 5.796 | 27280.961 | 871628.2026 | 7263568.3548 | 0.43617 |  | 0.061172 | 0.98 | 0.00098196 |  | 2.1706 | 5.432 | 33803.2102 | 622141.018 | 5184508.4832 | 0.46863 |  | 0.074831 | 0.98 | 0.00098196 |  | 2.1706 | 5.2153 | 40729.4013 | 470428.979 | 3920241.4918 | 0.48241 |  | 0.083564
1 | 0.001002 |  | 2.2149 | 6.6594 | 22240.9614 | 1626132.1389 | 13551101.1579 | 0.43738 |  | 0.048384 | 1 | 0.001002 |  | 2.2149 | 5.9143 | 27837.7153 | 904451.2938 | 7537094.1146 | 0.43467 |  | 0.060962 | 1 | 0.001002 |  | 2.2149 | 5.5428 | 34493.0716 | 645916.394 | 5382636.6171 | 0.46727 |  | 0.074614 | 1 | 0.001002 |  | 2.2149 | 5.3218 | 41560.6136 | 488172.107 | 4068100.8915 | 0.48078 |  | 0.083282
K1 | 3.9099e-09 | [5 empty] | 218352 |  |  |  | K1 | 6.4788e-09 | [5 empty] | 131774 |  |  |  | K1 | 9.9326e-09 | [5 empty] | 85954 |  |  |  | K1 | 1.1712e-08 | [5 empty] | 72894
Cf | 0.017217 | [5 empty] | 274791 |  |  |  | Cf | 0.015722 | [5 empty] | 194941 |  |  |  | Cf | 0.016068 | [5 empty] | 160907 |  |  |  | Cf | 0.014232 | [5 empty] | 131246

## Modelo_4_Ø20mm
EXPERIMENTAL (0,3326) | [10 empty] | EXPERIMENTAL (0,3745) | [10 empty] | EXPERIMENTAL (0,3996) | [10 empty] | EXPERIMENTAL (0,4162)
m [kg/s] | Q [m³/s] | v(acs) | v(Darcy) | v(Inters) | Re | dp[Pa] | dp/L | f(Kaixin) | f(Kaixin-acs) | f(Reynolds) | m [kg/s] | Q [m³/s] | v(acs) | v(Darcy) | v(Inters) | Re | dp[Pa] | dp/L | f(Kaixin) | f(Kaixin-acs) | f(Reynolds) | m [kg/s] | Q [m³/s] | v(acs) | v(Darcy) | v(Inters) | Re | dp[Pa] | dp/L | f(Kaixin) | f(Kaixin-acs) | f(Reynolds) | m [kg/s] | Q [m³/s] | v(acs) | v(Darcy) | v(Inters) | Re | dp[Pa] | dp/L | f(Kaixin) | f(Kaixin-acs) | f(Reynolds)
0.063921 | 6.4049e-05 | 0.61218 | 0.20388 | 0.61298 | 1962.1125 | 27278.1935 | 227318.2796 | 0.82998 | 0.86822 | 0.091814 | 0.097131 | 9.7326e-05 | 0.81947 | 0.3098 | 0.82723 | 3877.2823 | 28027.5714 | 233563.0952 | 0.68563 | 0.70162 | 0.096159 | 0.12389 | 0.00012414 | 0.9776 | 0.39514 | 0.98885 | 6200.5321 | 28550.8065 | 237923.3871 | 0.6539 | 0.66398 | 0.10441 | 0.13308 | 0.00013335 | 0.99818 | 0.42446 | 1.0199 | 7879.6889 | 26882.7097 | 224022.5806 | 0.71322 | 0.75255 | 0.12355
0.075397 | 7.5548e-05 | 0.72208 | 0.24048 | 0.72302 | 2314.3578 | 36990.6944 | 308255.787 | 0.80896 | 0.84624 | 0.08949 | 0.11298 | 0.00011321 | 0.95319 | 0.36035 | 0.96221 | 4509.9577 | 37455.5143 | 312129.2857 | 0.67722 | 0.69301 | 0.09498 | 0.14385 | 0.00014414 | 1.1351 | 0.45882 | 1.1482 | 7199.6708 | 37714.9697 | 314291.4141 | 0.64068 | 0.65055 | 0.1023 | 0.15413 | 0.00015444 | 1.1561 | 0.4916 | 1.1812 | 9126.0516 | 36360.7879 | 303006.5657 | 0.71918 | 0.75883 | 0.12458
0.08654 | 8.6713e-05 | 0.8288 | 0.27602 | 0.82988 | 2656.4049 | 47937.7843 | 399481.5359 | 0.79577 | 0.83244 | 0.08803 | 0.12924 | 0.0001295 | 1.0904 | 0.41222 | 1.1007 | 5159.1512 | 48100.25 | 400835.4167 | 0.66458 | 0.68008 | 0.093208 | 0.16501 | 0.00016534 | 1.3021 | 0.5263 | 1.3171 | 8258.5342 | 48087.2258 | 400726.8817 | 0.62083 | 0.6304 | 0.099135 | 0.1754 | 0.00017575 | 1.3156 | 0.55943 | 1.3441 | 10385.2297 | 47243.1935 | 393693.2796 | 0.72157 | 0.76135 | 0.12499
0.097627 | 9.7823e-05 | 0.93498 | 0.31138 | 0.9362 | 2996.7309 | 60140.9688 | 501174.7396 | 0.78446 | 0.82061 | 0.086779 | 0.14545 | 0.00014574 | 1.2271 | 0.4639 | 1.2387 | 5805.9149 | 60174.9394 | 501457.8283 | 0.6565 | 0.67181 | 0.092074 | 0.18631 | 0.00018668 | 1.4701 | 0.59422 | 1.487 | 9324.4651 | 59796.8182 | 498306.8182 | 0.60559 | 0.61493 | 0.096701 | 0.19757 | 0.00019797 | 1.4819 | 0.63016 | 1.5141 | 11698.2215 | 59464.3226 | 495536.0215 | 0.71579 | 0.75526 | 0.12399
0.1092 | 0.00010942 | 1.0459 | 0.3483 | 1.0472 | 3352.108 | 73515.0954 | 612625.7952 | 0.76637 | 0.80168 | 0.084778 | 0.16153 | 0.00016185 | 1.3628 | 0.51519 | 1.3757 | 6447.8447 | 73421.1212 | 611842.6768 | 0.64946 | 0.6646 | 0.091086 | 0.20708 | 0.00020749 | 1.634 | 0.66046 | 1.6528 | 10363.8551 | 72488.0606 | 604067.1717 | 0.59426 | 0.60342 | 0.094891 | 0.21883 | 0.00021927 | 1.6413 | 0.69796 | 1.677 | 12956.8126 | 72501.9697 | 604183.0808 | 0.71141 | 0.75064 | 0.12323
0.12087 | 0.00012112 | 1.1576 | 0.38553 | 1.1591 | 3710.3441 | 88448.3333 | 737069.4444 | 0.75259 | 0.78727 | 0.083254 | 0.1781 | 0.00017846 | 1.5026 | 0.56806 | 1.5169 | 7109.575 | 88050.7097 | 733755.914 | 0.64062 | 0.65557 | 0.089848 | 0.22837 | 0.00022883 | 1.802 | 0.72837 | 1.8228 | 11429.5061 | 86523.4194 | 721028.4946 | 0.58322 | 0.59221 | 0.093128 | 0.24067 | 0.00024116 | 1.8052 | 0.76763 | 1.8444 | 14250.1554 | 86466.2581 | 720552.1505 | 0.70142 | 0.74009 | 0.1215
0.13249 | 0.00013276 | 1.2689 | 0.42258 | 1.2705 | 4066.9346 | 104822.381 | 873519.8413 | 0.74236 | 0.77657 | 0.082122 | 0.19484 | 0.00019523 | 1.6438 | 0.62142 | 1.6593 | 7777.4562 | 103780.5472 | 864837.8931 | 0.63095 | 0.64567 | 0.088492 | 0.24909 | 0.00024959 | 1.9655 | 0.79446 | 1.9881 | 12466.5473 | 101779.871 | 848165.5914 | 0.57666 | 0.58555 | 0.092081 | 0.26246 | 0.00026298 | 1.9686 | 0.83711 | 2.0113 | 15539.9602 | 102270.6452 | 852255.3763 | 0.69762 | 0.73609 | 0.12084
0.14419 | 0.00014448 | 1.3809 | 0.45989 | 1.3827 | 4426.0033 | 122224.0294 | 1018533.5784 | 0.73085 | 0.76453 | 0.080849 | 0.2116 | 0.00021202 | 1.7852 | 0.67489 | 1.8021 | 8446.624 | 120658.2941 | 1005485.7843 | 0.62194 | 0.63645 | 0.087227 | 0.27034 | 0.00027088 | 2.1332 | 0.86223 | 2.1577 | 13530.0154 | 118279.6176 | 985663.4804 | 0.56894 | 0.57771 | 0.090848 | 0.2838 | 0.00028437 | 2.1287 | 0.90519 | 2.1749 | 16803.7933 | 118951.9091 | 991265.9091 | 0.69395 | 0.73221 | 0.12021
0.15603 | 0.00015634 | 1.4943 | 0.49764 | 1.4962 | 4789.3536 | 140678.0625 | 1172317.1875 | 0.71841 | 0.75151 | 0.079472 | 0.22844 | 0.0002289 | 1.9273 | 0.72861 | 1.9455 | 9118.8914 | 138952.6875 | 1157939.0625 | 0.61453 | 0.62886 | 0.086187 | 0.29162 | 0.00029221 | 2.3011 | 0.93012 | 2.3276 | 14595.2926 | 135877.75 | 1132314.5833 | 0.56166 | 0.57032 | 0.089686 | 0.30542 | 0.00030603 | 2.2908 | 0.97412 | 2.3405 | 18083.5511 | 136923 | 1141025 | 0.68973 | 0.72776 | 0.11948
0.16735 | 0.00016769 | 1.6027 | 0.53376 | 1.6048 | 5136.9463 | 160292.1091 | 1335767.5758 | 0.71154 | 0.74433 | 0.078713 | 0.24458 | 0.00024507 | 2.0634 | 0.78007 | 2.083 | 9762.9774 | 158201.2683 | 1318343.9024 | 0.61038 | 0.62462 | 0.085606 | 0.31209 | 0.00031271 | 2.4626 | 0.99539 | 2.491 | 15619.5234 | 154543.6562 | 1287863.8021 | 0.55778 | 0.56638 | 0.089067 | 0.32647 | 0.00032712 | 2.4487 | 1.0413 | 2.5018 | 19329.8485 | 155859.8438 | 1298832.0313 | 0.68714 | 0.72503 | 0.11903
0.179 | 0.00017936 | 1.7143 | 0.57092 | 1.7165 | 5494.5955 | 181473.9107 | 1512282.5893 | 0.70411 | 0.73655 | 0.077891 | 0.26145 | 0.00026198 | 2.2058 | 0.8339 | 2.2267 | 10436.7591 | 178885.8542 | 1490715.4514 | 0.60395 | 0.61804 | 0.084704 | 0.33293 | 0.0003336 | 2.6271 | 1.0619 | 2.6574 | 16662.7935 | 174465.875 | 1453882.2917 | 0.55331 | 0.56184 | 0.088352 | 0.34575 | 0.00034644 | 2.5933 | 1.1028 | 2.6496 | 20471.5928 | 174268.0638 | 1452233.8652 | 0.68499 | 0.72276 | 0.11866
0.19073 | 0.00019111 | 1.8266 | 0.60833 | 1.829 | 5854.5732 | 203886.8125 | 1699056.7708 | 0.69678 | 0.72889 | 0.07708 | 0.27223 | 0.00027278 | 2.2968 | 0.86828 | 2.3185 | 10866.9752 | 193165.5208 | 1609712.6736 | 0.60155 | 0.61558 | 0.084367 | 0.35386 | 0.00035457 | 2.7922 | 1.1286 | 2.8244 | 17710.1074 | 195685.7027 | 1630714.1892 | 0.54937 | 0.55784 | 0.087724 | 0.36807 | 0.00036881 | 2.7607 | 1.174 | 2.8206 | 21793.0992 | 197835.0857 | 1648625.7143 | 0.68617 | 0.72401 | 0.11886
0.20239 | 0.0002028 | 1.9383 | 0.64553 | 1.9408 | 6212.5912 | 227661.1875 | 1897176.5625 | 0.69094 | 0.72278 | 0.076434 | 0.29475 | 0.00029534 | 2.4868 | 0.94011 | 2.5103 | 11765.926 | 223886.7073 | 1865722.561 | 0.59475 | 0.60862 | 0.083414 | 0.37395 | 0.0003747 | 2.9508 | 1.1927 | 2.9848 | 18715.9106 | 217676.0938 | 1813967.4479 | 0.54719 | 0.55563 | 0.087376 | 0.38781 | 0.00038858 | 2.9087 | 1.2369 | 2.9719 | 22961.683 | 220398.1563 | 1836651.3021 | 0.6886 | 0.72657 | 0.11928
0.21389 | 0.00021432 | 2.0484 | 0.68219 | 2.0511 | 6565.4678 | 252519.4063 | 2104328.3854 | 0.68622 | 0.71784 | 0.075911 | 0.31088 | 0.00031151 | 2.6228 | 0.99156 | 2.6477 | 12409.8556 | 247649.9688 | 2063749.7396 | 0.59137 | 0.60517 | 0.08294 | 0.39392 | 0.00039471 | 3.1083 | 1.2564 | 3.1441 | 19715.0634 | 240492.1429 | 2004101.1905 | 0.54482 | 0.55322 | 0.086997 | 0.40917 | 0.00040999 | 3.069 | 1.3051 | 3.1356 | 24226.8391 | 244078.9118 | 2033990.9314 | 0.68502 | 0.7228 | 0.11866
CFD | [10 empty] | CFD | [10 empty] | CFD | [10 empty] | CFD
0.01 | 1.002e-05 |  | 0.031895 | 0.095895 | 306.9576 | 765.7718 | 6381.432 | 0.95201 |  | 0.10531 | 0.01 | 1.002e-05 |  | 0.031895 | 0.085166 | 399.1799 | 387.0089 | 3225.0744 | 0.89318 |  | 0.12527 | 0.01 | 1.002e-05 |  | 0.031895 | 0.079817 | 500.4869 | 252.3839 | 2103.1989 | 0.88721 |  | 0.14167 | 0.01 | 1.002e-05 |  | 0.031895 | 0.076633 | 592.0916 | 207.1701 | 1726.4177 | 0.97346 |  | 0.16863
0.02 | 2.004e-05 |  | 0.06379 | 0.19179 | 613.9152 | 2580.3585 | 21502.9875 | 0.80198 |  | 0.088717 | 0.02 | 2.004e-05 |  | 0.06379 | 0.17033 | 798.3599 | 1314.8622 | 10957.1853 | 0.75865 |  | 0.1064 | 0.02 | 2.004e-05 |  | 0.06379 | 0.15963 | 1000.9738 | 861.9221 | 7182.6846 | 0.75748 |  | 0.12096 | 0.02 | 2.004e-05 |  | 0.06379 | 0.15327 | 1184.1832 | 708.9733 | 5908.1108 | 0.83284 |  | 0.14427
0.04 | 4.008e-05 |  | 0.12758 | 0.38358 | 1227.8303 | 9034.0006 | 75283.3385 | 0.70194 |  | 0.077651 | 0.04 | 4.008e-05 |  | 0.12758 | 0.34067 | 1596.7198 | 4678.8297 | 38990.2474 | 0.6749 |  | 0.094654 | 0.04 | 4.008e-05 |  | 0.12758 | 0.31927 | 2001.9476 | 3101.4503 | 25845.4191 | 0.68141 |  | 0.10881 | 0.04 | 4.008e-05 |  | 0.12758 | 0.30653 | 2368.3665 | 2530.8737 | 21090.6145 | 0.74326 |  | 0.12875
0.06 | 6.012e-05 |  | 0.19137 | 0.57537 | 1841.7455 | 19024.4915 | 158537.4289 | 0.65698 |  | 0.072677 | 0.06 | 6.012e-05 |  | 0.19137 | 0.511 | 2395.0796 | 9948.0729 | 82900.6074 | 0.63776 |  | 0.089446 | 0.06 | 6.012e-05 |  | 0.19137 | 0.4789 | 3002.9213 | 6644.3722 | 55369.7687 | 0.64881 |  | 0.1036 | 0.06 | 6.012e-05 |  | 0.19137 | 0.4598 | 3552.5497 | 5404.7731 | 45039.7755 | 0.70545 |  | 0.1222
0.08 | 8.016e-05 |  | 0.25516 | 0.76716 | 2455.6607 | 32380.6433 | 269838.6944 | 0.62899 |  | 0.069581 | 0.08 | 8.016e-05 |  | 0.25516 | 0.68133 | 3193.4395 | 17040.5189 | 142004.3243 | 0.6145 |  | 0.086184 | 0.08 | 8.016e-05 |  | 0.25516 | 0.63853 | 4003.8951 | 11442.9871 | 95358.2256 | 0.62853 |  | 0.10036 | 0.08 | 8.016e-05 |  | 0.25516 | 0.61307 | 4736.7329 | 9285.1848 | 77376.5397 | 0.68171 |  | 0.11809
0.1 | 0.0001002 |  | 0.31895 | 0.95895 | 3069.5758 | 48971.5107 | 408095.9224 | 0.60881 |  | 0.067349 | 0.1 | 0.0001002 |  | 0.31895 | 0.85166 | 3991.7994 | 25889.2839 | 215744.0323 | 0.5975 |  | 0.0838 | 0.1 | 0.0001002 |  | 0.31895 | 0.79817 | 5004.8689 | 17467.1797 | 145559.8311 | 0.61403 |  | 0.098048 | 0.1 | 0.0001002 |  | 0.31895 | 0.76633 | 5920.9162 | 14152.403 | 117936.6914 | 0.665 |  | 0.11519
0.12 | 0.00012024 |  | 0.38274 | 1.1507 | 3683.491 | 68691.1584 | 572426.32 | 0.59303 |  | 0.065603 | 0.12 | 0.00012024 |  | 0.38274 | 1.022 | 4790.1593 | 36440.0903 | 303667.4192 | 0.58403 |  | 0.081911 | 0.12 | 0.00012024 |  | 0.38274 | 0.9578 | 6005.8427 | 24684.1165 | 205700.9705 | 0.60259 |  | 0.096221 | 0.12 | 0.00012024 |  | 0.38274 | 0.9196 | 7105.0994 | 19992.2953 | 166602.4608 | 0.65237 |  | 0.113
0.14 | 0.00014028 |  | 0.44653 | 1.3425 | 4297.4061 | 91442.1522 | 762017.9354 | 0.58 |  | 0.064162 | 0.14 | 0.00014028 |  | 0.44653 | 1.1923 | 5588.5191 | 48646.7618 | 405389.6815 | 0.57282 |  | 0.080338 | 0.14 | 0.00014028 |  | 0.44653 | 1.1174 | 7006.8165 | 33064.9654 | 275541.3783 | 0.59303 |  | 0.094695 | 0.14 | 0.00014028 |  | 0.44653 | 1.0729 | 8289.2826 | 26768.1559 | 223067.9661 | 0.64173 |  | 0.11116
0.16 | 0.00016032 |  | 0.51032 | 1.5343 | 4911.3213 | 117150.8721 | 976257.2677 | 0.56891 |  | 0.062935 | 0.16 | 0.00016032 |  | 0.51032 | 1.3627 | 6386.879 | 62465.8548 | 520548.7901 | 0.56315 |  | 0.078982 | 0.16 | 0.00016032 |  | 0.51032 | 1.2771 | 8007.7903 | 42582.1712 | 354851.4271 | 0.58473 |  | 0.093369 | 0.16 | 0.00016032 |  | 0.51032 | 1.2261 | 9473.4659 | 34451.2666 | 287093.8881 | 0.63235 |  | 0.10954
0.18 | 0.00018036 |  | 0.57411 | 1.7261 | 5525.2365 | 145749.2956 | 1214577.4634 | 0.55925 |  | 0.061865 | 0.18 | 0.00018036 |  | 0.57411 | 1.533 | 7185.2389 | 77859.3139 | 648827.6157 | 0.55461 |  | 0.077784 | 0.18 | 0.00018036 |  | 0.57411 | 1.4367 | 9008.764 | 53213.6587 | 443447.1559 | 0.57736 |  | 0.092192 | 0.18 | 0.00018036 |  | 0.57411 | 1.3794 | 10657.6491 | 43007.1272 | 358392.7269 | 0.62372 |  | 0.10804
0.2 | 0.0002004 |  | 0.6379 | 1.9179 | 6139.1516 | 177169.3776 | 1476411.4804 | 0.55064 |  | 0.060914 | 0.2 | 0.0002004 |  | 0.6379 | 1.7033 | 7983.5988 | 94791.7974 | 789931.6446 | 0.54693 |  | 0.076707 | 0.2 | 0.0002004 |  | 0.6379 | 1.5963 | 10009.7378 | 64936.321 | 541136.0086 | 0.57068 |  | 0.091126 | 0.2 | 0.0002004 |  | 0.6379 | 1.5327 | 11841.8323 | 52421.2123 | 436843.4357 | 0.6158 |  | 0.10667
0.22 | 0.00022044 |  | 0.70169 | 2.1097 | 6753.0668 | 211357.4296 | 1761311.9137 | 0.54289 |  | 0.060056 | 0.22 | 0.00022044 |  | 0.70169 | 1.8737 | 8781.9586 | 113230.2236 | 943585.1965 | 0.53993 |  | 0.075725 | 0.22 | 0.00022044 |  | 0.70169 | 1.756 | 11010.7116 | 77726.0408 | 647717.0069 | 0.56453 |  | 0.090144 | 0.22 | 0.00022044 |  | 0.70169 | 1.6859 | 13026.0156 | 62677.2054 | 522310.0454 | 0.60849 |  | 0.1054
0.24 | 0.00024048 |  | 0.76547 | 2.3015 | 7366.982 | 248245.5905 | 2068713.2539 | 0.5358 |  | 0.059271 | 0.24 | 0.00024048 |  | 0.76547 | 2.044 | 9580.3185 | 133146.3875 | 1109553.2292 | 0.53349 |  | 0.074822 | 0.24 | 0.00024048 |  | 0.76547 | 1.9156 | 12011.6854 | 91563.821 | 763031.8415 | 0.55881 |  | 0.089231 | 0.24 | 0.00024048 |  | 0.76547 | 1.8392 | 14210.1988 | 73751.1243 | 614592.7023 | 0.60164 |  | 0.10422
0.26 | 0.00026052 |  | 0.82926 | 2.4933 | 7980.8971 | 287776.7922 | 2398139.9351 | 0.52924 |  | 0.058546 | 0.26 | 0.00026052 |  | 0.82926 | 2.2143 | 10378.6784 | 154512.2962 | 1287602.4681 | 0.52752 |  | 0.073984 | 0.26 | 0.00026052 |  | 0.82926 | 2.0752 | 13012.6592 | 106373.9351 | 886449.4595 | 0.55316 |  | 0.088329 | 0.26 | 0.00026052 |  | 0.82926 | 1.9925 | 15394.382 | 85617.1161 | 713475.9675 | 0.59512 |  | 0.10309
0.28 | 0.00028056 |  | 0.89305 | 2.6851 | 8594.8123 | 329893.8754 | 2749115.6285 | 0.52312 |  | 0.057869 | 0.28 | 0.00028056 |  | 0.89305 | 2.3847 | 11177.0383 | 177293.6699 | 1477447.2495 | 0.52191 |  | 0.073198 | 0.28 | 0.00028056 |  | 0.89305 | 2.2349 | 14013.633 | 122252.3837 | 1018769.864 | 0.54816 |  | 0.08753 | 0.28 | 0.00028056 |  | 0.89305 | 2.1457 | 16578.5653 | 98289.0711 | 819075.5923 | 0.58909 |  | 0.10204
0.3 | 0.0003006 |  | 0.95684 | 2.8769 | 9208.7275 | 374589.9875 | 3121583.2293 | 0.51743 |  | 0.05724 | 0.3 | 0.0003006 |  | 0.95684 | 2.555 | 11975.3981 | 201473.2456 | 1678943.7134 | 0.51665 |  | 0.07246 | 0.3 | 0.0003006 |  | 0.95684 | 2.3945 | 15014.6067 | 139150.7555 | 1159589.6293 | 0.54351 |  | 0.086788 | 0.3 | 0.0003006 |  | 0.95684 | 2.299 | 17762.7485 | 111754.7126 | 931289.2715 | 0.58346 |  | 0.10107
0.32 | 0.00032064 |  | 1.0206 | 3.0686 | 9822.6426 | 421566.6562 | 3513055.4685 | 0.51181 |  | 0.056618 | 0.32 | 0.00032064 |  | 1.0206 | 2.7253 | 12773.758 | 227023.6643 | 1891863.869 | 0.51167 |  | 0.071762 | 0.32 | 0.00032064 |  | 1.0206 | 2.5541 | 16015.5805 | 157019.5122 | 1308495.9353 | 0.53904 |  | 0.086074 | 0.32 | 0.00032064 |  | 1.0206 | 2.4523 | 18946.9317 | 125998.6561 | 1049988.8006 | 0.57817 |  | 0.10015
0.34 | 0.00034068 |  | 1.0844 | 3.2604 | 10436.5578 | 470834.4295 | 3923620.2461 | 0.50635 |  | 0.056014 | 0.34 | 0.00034068 |  | 1.0844 | 2.8957 | 13572.1179 | 253927.1126 | 2116059.2718 | 0.50696 |  | 0.071101 | 0.34 | 0.00034068 |  | 1.0844 | 2.7138 | 17016.5543 | 175817.8078 | 1465148.3982 | 0.53465 |  | 0.085373 | 0.34 | 0.00034068 |  | 1.0844 | 2.6055 | 20131.115 | 141022.0852 | 1175184.0429 | 0.57322 |  | 0.099294
0.36 | 0.00036072 |  | 1.1482 | 3.4522 | 11050.4729 | 522592.1181 | 4354934.3173 | 0.5013 |  | 0.055455 | 0.36 | 0.00036072 |  | 1.1482 | 3.066 | 14370.4778 | 282167.9743 | 2351399.7859 | 0.50248 |  | 0.070474 | 0.36 | 0.00036072 |  | 1.1482 | 2.8734 | 18017.5281 | 195585.9792 | 1629883.1597 | 0.53052 |  | 0.084713 | 0.36 | 0.00036072 |  | 1.1482 | 2.7588 | 21315.2982 | 156869.4597 | 1307245.4978 | 0.56875 |  | 0.098521
0.38 | 0.00038076 |  | 1.212 | 3.644 | 11664.3881 | 576778.0248 | 4806483.5398 | 0.49657 |  | 0.054932 | 0.38 | 0.00038076 |  | 1.212 | 3.2363 | 15168.8376 | 311732.3232 | 2597769.3602 | 0.49824 |  | 0.069878 | 0.38 | 0.00038076 |  | 1.212 | 3.033 | 19018.5019 | 216331.0476 | 1802758.7297 | 0.52664 |  | 0.084094 | 0.38 | 0.00038076 |  | 1.212 | 2.9121 | 22499.4814 | 173465.4903 | 1445545.7524 | 0.56446 |  | 0.097778
0.4 | 0.0004008 |  | 1.2758 | 3.8358 | 12278.3033 | 633314.3772 | 5277619.8104 | 0.49209 |  | 0.054436 | 0.4 | 0.0004008 |  | 1.2758 | 3.4067 | 15967.1975 | 342584.4228 | 2854870.1898 | 0.49416 |  | 0.069306 | 0.4 | 0.0004008 |  | 1.2758 | 3.1927 | 20019.4757 | 237972.4904 | 1983104.0866 | 0.52284 |  | 0.083488 | 0.4 | 0.0004008 |  | 1.2758 | 3.0653 | 23683.6647 | 190842.8425 | 1590357.0208 | 0.56046 |  | 0.097085
0.42 | 0.00042084 |  | 1.3396 | 4.0276 | 12892.2184 | 692230.2999 | 5768585.8324 | 0.48786 |  | 0.053968 | 0.42 | 0.00042084 |  | 1.3396 | 3.577 | 16765.5574 | 374737.0077 | 3122808.3974 | 0.49028 |  | 0.068762 | 0.42 | 0.00042084 |  | 1.3396 | 3.3523 | 21020.4494 | 260527.9606 | 2171066.3385 | 0.51918 |  | 0.082903 | 0.42 | 0.00042084 |  | 1.3396 | 3.2186 | 24867.8479 | 208984.9303 | 1741541.0857 | 0.55668 |  | 0.09643
0.44 | 0.00044088 |  | 1.4034 | 4.2194 | 13506.1336 | 753447.4671 | 6278728.8923 | 0.48383 |  | 0.053522 | 0.44 | 0.00044088 |  | 1.4034 | 3.7473 | 17563.9173 | 408144.4182 | 3401203.4853 | 0.48655 |  | 0.068239 | 0.44 | 0.00044088 |  | 1.4034 | 3.5119 | 22021.4232 | 284025.1528 | 2366876.2731 | 0.51572 |  | 0.082351 | 0.44 | 0.00044088 |  | 1.4034 | 3.3719 | 26052.0311 | 227910.6225 | 1899255.1872 | 0.55316 |  | 0.09582
0.46 | 0.00046092 |  | 1.4672 | 4.4112 | 14120.0488 | 816930.9661 | 6807758.0507 | 0.47997 |  | 0.053095 | 0.46 | 0.00046092 |  | 1.4672 | 3.9176 | 18362.2771 | 442808.1632 | 3690068.0264 | 0.48297 |  | 0.067737 | 0.46 | 0.00046092 |  | 1.4672 | 3.6716 | 23022.397 | 308377.6658 | 2569813.8814 | 0.51231 |  | 0.081806 | 0.46 | 0.00046092 |  | 1.4672 | 3.5251 | 27236.2144 | 247507.124 | 2062559.3668 | 0.54962 |  | 0.095207
0.48 | 0.00048096 |  | 1.5309 | 4.603 | 14733.9639 | 882680.2074 | 7355668.395 | 0.47628 |  | 0.052687 | 0.48 | 0.00048096 |  | 1.5309 | 4.088 | 19160.637 | 478724.0894 | 3989367.4117 | 0.47954 |  | 0.067255 | 0.48 | 0.00048096 |  | 1.5309 | 3.8312 | 24023.3708 | 333607.2599 | 2780060.4994 | 0.509 |  | 0.081277 | 0.48 | 0.00048096 |  | 1.5309 | 3.6784 | 28420.3976 | 267828.4254 | 2231903.5451 | 0.54622 |  | 0.094617
0.5 | 0.000501 |  | 1.5947 | 4.7948 | 15347.8791 | 950684.8129 | 7922373.4412 | 0.47276 |  | 0.052298 | 0.5 | 0.000501 |  | 1.5947 | 4.2583 | 19958.9969 | 515874.7386 | 4298956.1552 | 0.47624 |  | 0.066793 | 0.5 | 0.000501 |  | 1.5947 | 3.9908 | 25024.3446 | 359724.8588 | 2997707.1567 | 0.50582 |  | 0.080769 | 0.5 | 0.000501 |  | 1.5947 | 3.8317 | 29604.5808 | 288945.8689 | 2407882.2408 | 0.54308 |  | 0.094074
0.52 | 0.00052104 |  | 1.6585 | 4.9866 | 15961.7943 | 1020949.8664 | 8507915.5532 | 0.4694 |  | 0.051926 | 0.52 | 0.00052104 |  | 1.6585 | 4.4286 | 20757.3568 | 554242.6432 | 4618688.6933 | 0.47306 |  | 0.066346 | 0.52 | 0.00052104 |  | 1.6585 | 4.1505 | 26025.3184 | 386720.7512 | 3222672.9264 | 0.50275 |  | 0.08028 | 0.52 | 0.00052104 |  | 1.6585 | 3.9849 | 30788.7641 | 310815.2976 | 2590127.4801 | 0.54012 |  | 0.09356
0.54 | 0.00054108 |  | 1.7223 | 5.1783 | 16575.7094 | 1093460.4513 | 9112170.4275 | 0.46618 |  | 0.05157 | 0.54 | 0.00054108 |  | 1.7223 | 4.599 | 21555.7166 | 593819.9943 | 4948499.9521 | 0.46999 |  | 0.065916 | 0.54 | 0.00054108 |  | 1.7223 | 4.3101 | 27026.2921 | 414578.9143 | 3454824.2856 | 0.49979 |  | 0.079806 | 0.54 | 0.00054108 |  | 1.7223 | 4.1382 | 31972.9473 | 333398.9493 | 2778324.5771 | 0.53724 |  | 0.093062
0.56 | 0.00056112 |  | 1.7861 | 5.3701 | 17189.6246 | 1168159.8575 | 9734665.4788 | 0.46309 |  | 0.051228 | 0.56 | 0.00056112 |  | 1.7861 | 4.7693 | 22354.0765 | 634568.8522 | 5288073.7683 | 0.46701 |  | 0.065498 | 0.56 | 0.00056112 |  | 1.7861 | 4.4697 | 28027.2659 | 443244.6648 | 3693705.5403 | 0.49686 |  | 0.079338 | 0.56 | 0.00056112 |  | 1.7861 | 4.2915 | 33157.1305 | 356732.5343 | 2972771.1192 | 0.53451 |  | 0.09259
0.58 | 0.00058116 |  | 1.8499 | 5.5619 | 17803.5397 | 1245392.2161 | 10378268.4674 | 0.46025 |  | 0.050914 | 0.58 | 0.00058116 |  | 1.8499 | 4.9396 | 23152.4364 | 676521.8936 | 5637682.4468 | 0.46414 |  | 0.065095 | 0.58 | 0.00058116 |  | 1.8499 | 4.6294 | 29028.2397 | 472813.4295 | 3940111.9125 | 0.49408 |  | 0.078895 | 0.58 | 0.00058116 |  | 1.8499 | 4.4447 | 34341.3138 | 380786.7942 | 3173223.2852 | 0.53188 |  | 0.092134
0.6 | 0.0006012 |  | 1.9137 | 5.7537 | 18417.4549 | 1324899.7901 | 11040831.5844 | 0.45753 |  | 0.050613 | 0.6 | 0.0006012 |  | 1.9137 | 5.11 | 23950.7963 | 719633.1949 | 5996943.2912 | 0.46135 |  | 0.064704 | 0.6 | 0.0006012 |  | 1.9137 | 4.789 | 30029.2135 | 503081.1379 | 4192342.8161 | 0.49125 |  | 0.078443 | 0.6 | 0.0006012 |  | 1.9137 | 4.598 | 35525.497 | 405465.1846 | 3378876.5384 | 0.52923 |  | 0.091674
0.62 | 0.00062124 |  | 1.9775 | 5.9455 | 19031.3701 | 1406637.9373 | 11721982.8107 | 0.45493 |  | 0.050325 | 0.62 | 0.00062124 |  | 1.9775 | 5.2803 | 24749.1561 | 763927.3309 | 6366061.0907 | 0.45866 |  | 0.064327 | 0.62 | 0.00062124 |  | 1.9775 | 4.9486 | 31030.1873 | 534130.7161 | 4451089.3005 | 0.48846 |  | 0.077997 | 0.62 | 0.00062124 |  | 1.9775 | 4.7513 | 36709.6802 | 430851.4162 | 3590428.468 | 0.52667 |  | 0.09123
0.64 | 0.00064128 |  | 2.0413 | 6.1373 | 19645.2852 | 1490517.5963 | 12420979.9692 | 0.4524 |  | 0.050045 | 0.64 | 0.00064128 |  | 2.0413 | 5.4506 | 25547.516 | 809371.5616 | 6744763.0131 | 0.45605 |  | 0.06396 | 0.64 | 0.00064128 |  | 2.0413 | 5.1083 | 32031.1611 | 566048.2044 | 4717068.3696 | 0.4858 |  | 0.077573 | 0.64 | 0.00064128 |  | 2.0413 | 4.9045 | 37893.8635 | 457014.2092 | 3808451.7433 | 0.52428 |  | 0.090817
0.66 | 0.00066132 |  | 2.1051 | 6.3291 | 20259.2004 | 1576672.7516 | 13138939.5967 | 0.44998 |  | 0.049778 | 0.66 | 0.00066132 |  | 2.1051 | 5.621 | 26345.8759 | 855953.4518 | 7132945.4319 | 0.45351 |  | 0.063604 | 0.66 | 0.00066132 |  | 2.1051 | 5.2679 | 33032.1348 | 598765.3435 | 4989711.1955 | 0.48321 |  | 0.077159 | 0.66 | 0.00066132 |  | 2.1051 | 5.0578 | 39078.0467 | 483749.9692 | 4031249.7429 | 0.52182 |  | 0.090392
0.68 | 0.00068136 |  | 2.1688 | 6.5209 | 20873.1156 | 1664916.3098 | 13874302.5815 | 0.44763 |  | 0.049518 | 0.68 | 0.00068136 |  | 2.1688 | 5.7913 | 27144.2358 | 903663.3391 | 7530527.8256 | 0.45103 |  | 0.063258 | 0.68 | 0.00068136 |  | 2.1688 | 5.4275 | 34033.1086 | 632251.2839 | 5268760.6992 | 0.48066 |  | 0.076752 | 0.68 | 0.00068136 |  | 2.1688 | 5.2111 | 40262.2299 | 511142.8359 | 4259523.6328 | 0.51942 |  | 0.089975
0.7 | 0.0007014 |  | 2.2326 | 6.7127 | 21487.0307 | 1755508.7473 | 14629239.5611 | 0.4454 |  | 0.049271 | 0.7 | 0.0007014 |  | 2.2326 | 5.9616 | 27942.5956 | 952496.9725 | 7937474.7708 | 0.44863 |  | 0.06292 | 0.7 | 0.0007014 |  | 2.2326 | 5.5872 | 35034.0824 | 666441.5472 | 5553679.56 | 0.47811 |  | 0.076345 | 0.7 | 0.0007014 |  | 2.2326 | 5.3643 | 41446.4132 | 539163.7903 | 4493031.5855 | 0.51703 |  | 0.089561
0.72 | 0.00072144 |  | 2.2964 | 6.9045 | 22100.9459 | 1848310.7802 | 15402589.8347 | 0.44325 |  | 0.049034 | 0.72 | 0.00072144 |  | 2.2964 | 6.132 | 28740.9555 | 1002437.9713 | 8353649.7605 | 0.44629 |  | 0.062592 | 0.72 | 0.00072144 |  | 2.2964 | 5.7468 | 36035.0562 | 701469.9306 | 5845582.7551 | 0.47567 |  | 0.075956 | 0.72 | 0.00072144 |  | 2.2964 | 5.5176 | 42630.5964 | 567858.6263 | 4732155.2194 | 0.51471 |  | 0.08916
0.74 | 0.00074148 |  | 2.3602 | 7.0963 | 22714.8611 | 1943086.5222 | 16192387.6847 | 0.44113 |  | 0.048799 | 0.74 | 0.00074148 |  | 2.3602 | 6.3023 | 29539.3154 | 1053501.0338 | 8779175.282 | 0.44401 |  | 0.062272 | 0.74 | 0.00074148 |  | 2.3602 | 5.9064 | 37036.03 | 737277.8798 | 6143982.3321 | 0.4733 |  | 0.075576 | 0.74 | 0.00074148 |  | 2.3602 | 5.6709 | 43814.7796 | 597120.2336 | 4976001.9468 | 0.51238 |  | 0.088755
0.76 | 0.00076152 |  | 2.424 | 7.288 | 23328.7762 | 2040198.1978 | 17001651.6483 | 0.43912 |  | 0.048577 | 0.76 | 0.00076152 |  | 2.424 | 6.4726 | 30337.6753 | 1105694.4647 | 9214120.5394 | 0.4418 |  | 0.061963 | 0.76 | 0.00076152 |  | 2.424 | 6.0661 | 38037.0038 | 773843.1895 | 6448693.246 | 0.47097 |  | 0.075204 | 0.76 | 0.00076152 |  | 2.424 | 5.8241 | 44998.9629 | 627001.9042 | 5225015.8687 | 0.51007 |  | 0.088356
0.78 | 0.00078156 |  | 2.4878 | 7.4798 | 23942.6914 | 2139439.5672 | 17828663.06 | 0.43717 |  | 0.048361 | 0.78 | 0.00078156 |  | 2.4878 | 6.643 | 31136.0351 | 1158998.6205 | 9658321.8372 | 0.43966 |  | 0.061662 | 0.78 | 0.00078156 |  | 2.4878 | 6.2257 | 39037.9775 | 811198.8783 | 6759990.6521 | 0.46871 |  | 0.074843 | 0.78 | 0.00078156 |  | 2.4878 | 5.9774 | 46183.1461 | 657510.7523 | 5479256.2694 | 0.50781 |  | 0.087965
0.8 | 0.0008016 |  | 2.5516 | 7.6716 | 24556.6065 | 2241027.8986 | 18675232.488 | 0.43532 |  | 0.048156 | 0.8 | 0.0008016 |  | 2.5516 | 6.8133 | 31934.395 | 1213349.2969 | 10111244.1412 | 0.43755 |  | 0.061366 | 0.8 | 0.0008016 |  | 2.5516 | 6.3853 | 40038.9513 | 849246.0865 | 7077050.7211 | 0.46646 |  | 0.074485 | 0.8 | 0.0008016 |  | 2.5516 | 6.1307 | 47367.3293 | 688674.9613 | 5738958.0112 | 0.50562 |  | 0.087585
0.82 | 0.00082164 |  | 2.6154 | 7.8634 | 25170.5217 | 2344940.2232 | 19541168.5265 | 0.43356 |  | 0.047961 | 0.82 | 0.00082164 |  | 2.6154 | 6.9836 | 32732.7549 | 1268813.3689 | 10573444.7411 | 0.4355 |  | 0.061079 | 0.82 | 0.00082164 |  | 2.6154 | 6.545 | 41039.9251 | 888069.2788 | 7400577.3236 | 0.46428 |  | 0.074137 | 0.82 | 0.00082164 |  | 2.6154 | 6.2839 | 48551.5126 | 720410.2132 | 6003418.4434 | 0.50343 |  | 0.087206
0.84 | 0.00084168 |  | 2.6792 | 8.0552 | 25784.4369 | 2450928.6487 | 20424405.4056 | 0.43183 |  | 0.04777 | 0.84 | 0.00084168 |  | 2.6792 | 7.154 | 33531.1148 | 1325404.6734 | 11045038.9452 | 0.43352 |  | 0.060801 | 0.84 | 0.00084168 |  | 2.6792 | 6.7046 | 42040.8989 | 927544.5277 | 7729537.7306 | 0.46211 |  | 0.073789 | 0.84 | 0.00084168 |  | 2.6792 | 6.4372 | 49735.6958 | 752840.5189 | 6273670.9907 | 0.50134 |  | 0.086844
0.86 | 0.00086172 |  | 2.743 | 8.247 | 26398.352 | 2560009.0482 | 21333408.7348 | 0.43031 |  | 0.047603 | 0.86 | 0.00086172 |  | 2.743 | 7.3243 | 34329.4746 | 1383107.9027 | 11525899.1888 | 0.4316 |  | 0.060532 | 0.86 | 0.00086172 |  | 2.743 | 6.8642 | 43041.8727 | 967905.229 | 8065876.9082 | 0.46005 |  | 0.07346 | 0.86 | 0.00086172 |  | 2.743 | 6.5905 | 50919.879 | 785856.8444 | 6548807.0367 | 0.49927 |  | 0.086485
0.88 | 0.00088176 |  | 2.8067 | 8.4388 | 27012.2672 | 2670922.9884 | 22257691.5697 | 0.42878 |  | 0.047433 | 0.88 | 0.00088176 |  | 2.8067 | 7.4946 | 35127.8345 | 1441922.596 | 12016021.633 | 0.42973 |  | 0.06027 | 0.88 | 0.00088176 |  | 2.8067 | 7.0239 | 44042.8464 | 1009063.5413 | 8408862.8444 | 0.45806 |  | 0.073142 | 0.88 | 0.00088176 |  | 2.8067 | 6.7437 | 52104.0623 | 819234.3303 | 6826952.7521 | 0.49709 |  | 0.086107
0.9 | 0.0009018 |  | 2.8705 | 8.6306 | 27626.1824 | 2784369.0134 | 23203075.112 | 0.42735 |  | 0.047275 | 0.9 | 0.0009018 |  | 2.8705 | 7.665 | 35926.1944 | 1502229.2893 | 12518577.4107 | 0.42803 |  | 0.060031 | 0.9 | 0.0009018 |  | 2.8705 | 7.1835 | 45043.8202 | 1050892.8119 | 8757440.0989 | 0.45608 |  | 0.072826 | 0.9 | 0.0009018 |  | 2.8705 | 6.897 | 53288.2455 | 853166.6119 | 7109721.7659 | 0.49493 |  | 0.085732
0.92 | 0.00092184 |  | 2.9343 | 8.8224 | 28240.0975 | 2899317.3703 | 24160978.0859 | 0.42585 |  | 0.047109 | 0.92 | 0.00092184 |  | 2.9343 | 7.8353 | 36724.5543 | 1562960.3226 | 13024669.3551 | 0.42618 |  | 0.059772 | 0.92 | 0.00092184 |  | 2.9343 | 7.3431 | 46044.794 | 1093415.9852 | 9111799.8763 | 0.45412 |  | 0.072515 | 0.92 | 0.00092184 |  | 2.9343 | 7.0503 | 54472.4287 | 887520.791 | 7396006.5919 | 0.49271 |  | 0.085349
0.94 | 0.00094188 |  | 2.9981 | 9.0142 | 28854.0127 | 3017080.311 | 25142335.9246 | 0.42449 |  | 0.046959 | 0.94 | 0.00094188 |  | 2.9981 | 8.0056 | 37522.9141 | 1624076.7794 | 13533973.1616 | 0.4242 |  | 0.059494 | 0.94 | 0.00094188 |  | 2.9981 | 7.5028 | 47045.7678 | 1136532.5859 | 9471104.8822 | 0.45216 |  | 0.072201 | 0.94 | 0.00094188 |  | 2.9981 | 7.2035 | 55656.612 | 922537.2914 | 7687810.762 | 0.49059 |  | 0.084981
0.96 | 0.00096192 |  | 3.0619 | 9.2059 | 29467.9279 | 3137407.2823 | 26145060.6859 | 0.42322 |  | 0.046818 | 0.96 | 0.00096192 |  | 3.0619 | 8.176 | 38321.274 | 1686055.7899 | 14050464.9154 | 0.42223 |  | 0.059218 | 0.96 | 0.00096192 |  | 3.0619 | 7.6624 | 48046.7416 | 1180420.2867 | 9836835.7227 | 0.45026 |  | 0.071897 | 0.96 | 0.00096192 |  | 3.0619 | 7.3568 | 56840.7952 | 958326.5107 | 7986054.2557 | 0.48861 |  | 0.084638
0.98 | 0.00098196 |  | 3.1257 | 9.3977 | 30081.843 | 3259915.2281 | 27165960.2344 | 0.42198 |  | 0.046681 | 0.98 | 0.00098196 |  | 3.1257 | 8.3463 | 39119.6339 | 1749985.4051 | 14583211.7088 | 0.42054 |  | 0.05898 | 0.98 | 0.00098196 |  | 3.1257 | 7.822 | 49047.7154 | 1225221.0838 | 10210175.6982 | 0.44846 |  | 0.071611 | 0.98 | 0.00098196 |  | 3.1257 | 7.5101 | 58024.9785 | 994707.8314 | 8289231.928 | 0.48667 |  | 0.084302
1 | 0.001002 |  | 3.1895 | 9.5895 | 30695.7582 | 3384758.6398 | 28206321.9979 | 0.42079 |  | 0.046549 | 1 | 0.001002 |  | 3.1895 | 8.5166 | 39917.9938 | 1814975.1747 | 15124793.1222 | 0.41888 |  | 0.058748 | 1 | 0.001002 |  | 3.1895 | 7.9817 | 50048.6891 | 1270663.7073 | 10588864.2272 | 0.44668 |  | 0.071326 | 1 | 0.001002 |  | 3.1895 | 7.6633 | 59209.1617 | 1031501.1761 | 8595843.1341 | 0.48469 |  | 0.083959
K1 | 7.1944e-09 | [5 empty] | 118667 |  |  |  | K1 | 1.1347e-08 | [5 empty] | 75237 |  |  |  | K1 | 1.3503e-08 | [5 empty] | 63226 |  |  |  | K1 | 3.9492e-08 | [5 empty] | 21618
Cf | 0.03769 | [5 empty] | 443459 |  |  |  | Cf | 0.028471 | [5 empty] | 266735 |  |  |  | Cf | 0.02123 | [5 empty] | 182334 |  |  |  | Cf | 0.039778 | [5 empty] | 199765

## Train
m | t | cs | dP
0.05 | 1.1 | 6 | 5229.9981
0.1 | 1.1 | 6 | 18292.0622
0.15 | 1.1 | 6 | 38602.4091
0.2 | 1.1 | 6 | 65833.9894
0.25 | 1.1 | 6 | 99715.5093
0.3 | 1.1 | 6 | 139981.5562
0.35 | 1.1 | 6 | 186437.2315
0.4 | 1.1 | 6 | 238815.4432
0.45 | 1.1 | 6 | 296968.8265
0.5 | 1.1 | 6 | 360735.815
0.55 | 1.1 | 6 | 429992.4488
0.6 | 1.1 | 6 | 504640.4295
0.65 | 1.1 | 6 | 584556.9532
0.7 | 1.1 | 6 | 669629.8112
0.75 | 1.1 | 6 | 759632.9434
0.8 | 1.1 | 6 | 853956.0004
0.85 | 1.1 | 6 | 951298.7051
0.9 | 1.1 | 6 | 1049837.623
0.95 | 1.1 | 6 | 1151312.3662
1 | 1.1 | 6 | 1259256.4749
0.05 | 1.1 | 8 | 3100.4612
0.1 | 1.1 | 8 | 11195.955
0.15 | 1.1 | 8 | 23927.8842
0.2 | 1.1 | 8 | 41054.6152
0.25 | 1.1 | 8 | 62399.8143
0.3 | 1.1 | 8 | 87782.0689
0.35 | 1.1 | 8 | 117069.1368
0.4 | 1.1 | 8 | 150127.8613
0.45 | 1.1 | 8 | 186847.5013
0.5 | 1.1 | 8 | 227102.8729
0.55 | 1.1 | 8 | 270795.1404
0.6 | 1.1 | 8 | 317832.6715
0.65 | 1.1 | 8 | 368161.5737
0.7 | 1.1 | 8 | 421691.8902
0.75 | 1.1 | 8 | 478336.5568
0.8 | 1.1 | 8 | 538052.0838
0.85 | 1.1 | 8 | 600725.0083
0.9 | 1.1 | 8 | 666304.5262
0.95 | 1.1 | 8 | 734918.7373
1 | 1.1 | 8 | 806747.0874
0.05 | 1.1 | 10 | 1923.1532
0.1 | 1.1 | 10 | 7004.0635
0.15 | 1.1 | 10 | 15010.9198
0.2 | 1.1 | 10 | 25793.0687
0.25 | 1.1 | 10 | 39247.9723
0.3 | 1.1 | 10 | 55279.6262
0.35 | 1.1 | 10 | 73797.9848
0.4 | 1.1 | 10 | 94722.5296
0.45 | 1.1 | 10 | 117987.6831
0.5 | 1.1 | 10 | 143534.6071
0.55 | 1.1 | 10 | 171303.7001
0.6 | 1.1 | 10 | 201242.4639
0.65 | 1.1 | 10 | 233322.8173
0.7 | 1.1 | 10 | 267609.1242
0.75 | 1.1 | 10 | 304199.482
0.8 | 1.1 | 10 | 343107.3208
0.85 | 1.1 | 10 | 384247.4935
0.9 | 1.1 | 10 | 427667.6253
0.95 | 1.1 | 10 | 473310.1046
1 | 1.1 | 10 | 520908.2334
0.05 | 1.1 | 12 | 1545.4405
0.1 | 1.1 | 12 | 5672.6802
0.15 | 1.1 | 12 | 12194.5888
0.2 | 1.1 | 12 | 20990.3289
0.25 | 1.1 | 12 | 31973.0564
0.3 | 1.1 | 12 | 45087.3535
0.35 | 1.1 | 12 | 60218.9381
0.4 | 1.1 | 12 | 77256.6525
0.45 | 1.1 | 12 | 96128.6302
0.5 | 1.1 | 12 | 116748.2526
0.55 | 1.1 | 12 | 138995.0134
0.6 | 1.1 | 12 | 162705.9252
0.65 | 1.1 | 12 | 187890.9411
0.7 | 1.1 | 12 | 214388.0586
0.75 | 1.1 | 12 | 242632.6078
0.8 | 1.1 | 12 | 272961.9224
0.85 | 1.1 | 12 | 305518.3023
0.9 | 1.1 | 12 | 339657.3669
0.95 | 1.1 | 12 | 375350.5265
1 | 1.1 | 12 | 412882.9523
0.05 | 1.1 | 15 | 950.2399
0.1 | 1.1 | 15 | 3489.4226
0.15 | 1.1 | 15 | 7524.809
0.2 | 1.1 | 15 | 12968.2113
0.25 | 1.1 | 15 | 19749.312
0.3 | 1.1 | 15 | 27816.3571
0.35 | 1.1 | 15 | 37136.7262
0.4 | 1.1 | 15 | 47697.0813
0.45 | 1.1 | 15 | 59459.516
0.5 | 1.1 | 15 | 72378.9589
0.55 | 1.1 | 15 | 86426.1716
0.6 | 1.1 | 15 | 101577.8128
0.65 | 1.1 | 15 | 117760.939
0.7 | 1.1 | 15 | 134972.118
0.75 | 1.1 | 15 | 153176.2892
0.8 | 1.1 | 15 | 172309.3218
0.85 | 1.1 | 15 | 192348.0551
0.9 | 1.1 | 15 | 213256.3846
0.95 | 1.1 | 15 | 235020.6314
1 | 1.1 | 15 | 257705.3723
0.05 | 1.5 | 6 | 9982.3388
0.1 | 1.5 | 6 | 35079.0519
0.15 | 1.5 | 6 | 73873.4231
0.2 | 1.5 | 6 | 125518.0741
0.25 | 1.5 | 6 | 189407.7294
0.3 | 1.5 | 6 | 265050.675
0.35 | 1.5 | 6 | 352026.356
0.4 | 1.5 | 6 | 449971.4003
0.45 | 1.5 | 6 | 558656.4293
0.5 | 1.5 | 6 | 677817.3035
0.55 | 1.5 | 6 | 807367.8088
0.6 | 1.5 | 6 | 947146.8414
0.65 | 1.5 | 6 | 1097188.7933
0.7 | 1.5 | 6 | 1257317.9824
0.75 | 1.5 | 6 | 1427506.491
0.8 | 1.5 | 6 | 1607710.6215
0.85 | 1.5 | 6 | 1797753.456
0.9 | 1.5 | 6 | 1997256.6954
0.95 | 1.5 | 6 | 2206145.4348
1 | 1.5 | 6 | 2424721.0372
0.05 | 1.5 | 8 | 4532.6914
0.1 | 1.5 | 8 | 16130.3377
0.15 | 1.5 | 8 | 34302.9661
0.2 | 1.5 | 8 | 58750.8179
0.25 | 1.5 | 8 | 89133.5303
0.3 | 1.5 | 8 | 125199.392
0.35 | 1.5 | 8 | 166753.1091
0.4 | 1.5 | 8 | 213658.0996
0.45 | 1.5 | 8 | 265725.3072
0.5 | 1.5 | 8 | 322795.4608
0.55 | 1.5 | 8 | 384734.2126
0.6 | 1.5 | 8 | 451327.4062
0.65 | 1.5 | 8 | 522275.0913
0.7 | 1.5 | 8 | 597490.2826
0.75 | 1.5 | 8 | 677024.8879
0.8 | 1.5 | 8 | 760861.3318
0.85 | 1.5 | 8 | 848970.3324
0.9 | 1.5 | 8 | 941130.4486
0.95 | 1.5 | 8 | 1036871.1978
1 | 1.5 | 8 | 1136889.4802
0.05 | 1.5 | 10 | 2507.163
0.1 | 1.5 | 10 | 9082.3719
0.15 | 1.5 | 10 | 19406.8193
0.2 | 1.5 | 10 | 33281.8781
0.25 | 1.5 | 10 | 50565.4674
0.3 | 1.5 | 10 | 71124.2663
0.35 | 1.5 | 10 | 94844.6653
0.4 | 1.5 | 10 | 121641.4258
0.45 | 1.5 | 10 | 151426.678
0.5 | 1.5 | 10 | 184150.9083
0.55 | 1.5 | 10 | 219731.5743
0.6 | 1.5 | 10 | 258169.0418
0.65 | 1.5 | 10 | 299380.1218
0.7 | 1.5 | 10 | 343328.0293
0.75 | 1.5 | 10 | 389978.3051
0.8 | 1.5 | 10 | 439246.6974
0.85 | 1.5 | 10 | 491154.118
0.9 | 1.5 | 10 | 545540.6776
0.95 | 1.5 | 10 | 602309.5921
1 | 1.5 | 10 | 661356.8661
0.05 | 1.5 | 12 | 1936.2435
0.1 | 1.5 | 12 | 7091.0935
0.15 | 1.5 | 12 | 15231.3851
0.2 | 1.5 | 12 | 26207.2018
0.25 | 1.5 | 12 | 39915.6581
0.3 | 1.5 | 12 | 56285.2422
0.35 | 1.5 | 12 | 75239.8645
0.4 | 1.5 | 12 | 96705.6995
0.45 | 1.5 | 12 | 120591.6341
0.5 | 1.5 | 12 | 146824.0842
0.55 | 1.5 | 12 | 175296.0152
0.6 | 1.5 | 12 | 205837.784
0.65 | 1.5 | 12 | 238351.903
0.7 | 1.5 | 12 | 272320.8622
0.75 | 1.5 | 12 | 307168.3479
0.8 | 1.5 | 12 | 342896.2089
0.85 | 1.5 | 12 | 380569.7371
0.9 | 1.5 | 12 | 421003.9574
0.95 | 1.5 | 12 | 464041.9693
1 | 1.5 | 12 | 509334.8195
0.05 | 1.5 | 15 | 1860.0647
0.1 | 1.5 | 15 | 6667.9084
0.15 | 1.5 | 15 | 14153.6838
0.2 | 1.5 | 15 | 24186.9994
0.25 | 1.5 | 15 | 36695.7118
0.3 | 1.5 | 15 | 51592.7144
0.35 | 1.5 | 15 | 68827.847
0.4 | 1.5 | 15 | 88343.3383
0.45 | 1.5 | 15 | 110075.1642
0.5 | 1.5 | 15 | 133913.6997
0.55 | 1.5 | 15 | 159801.1704
0.6 | 1.5 | 15 | 187660.3398
0.65 | 1.5 | 15 | 217472.3378
0.7 | 1.5 | 15 | 249276.4749
0.75 | 1.5 | 15 | 282884.9398
0.8 | 1.5 | 15 | 318366.0864
0.85 | 1.5 | 15 | 355599.5372
0.9 | 1.5 | 15 | 394552.8901
0.95 | 1.5 | 15 | 435507.195
1 | 1.5 | 15 | 478296.6798
0.05 | 1.3 | 15 | 1049.7254
0.1 | 1.3 | 15 | 3830.0677
0.15 | 1.3 | 15 | 8214.976
0.2 | 1.3 | 15 | 14114.3352
0.25 | 1.3 | 15 | 21466.9748
0.3 | 1.3 | 15 | 30226.0587
0.35 | 1.3 | 15 | 40338.0638
0.4 | 1.3 | 15 | 51758.8501
0.45 | 1.3 | 15 | 64460.2494
0.5 | 1.3 | 15 | 78387.6495
0.55 | 1.3 | 15 | 93521.9402
0.6 | 1.3 | 15 | 109806.5636
0.65 | 1.3 | 15 | 127247.5029
0.7 | 1.3 | 15 | 145835.4893
0.75 | 1.3 | 15 | 165531.7991
0.8 | 1.3 | 15 | 186309.6992
0.85 | 1.3 | 15 | 208103.2836
0.9 | 1.3 | 15 | 230822.2037
0.95 | 1.3 | 15 | 254360.5198
1 | 1.3 | 15 | 278757.6913
0.05 | 1.3 | 12 | 1049.7254
0.1 | 1.3 | 12 | 3830.0677
0.15 | 1.3 | 12 | 8214.976
0.2 | 1.3 | 12 | 14114.3352
0.25 | 1.3 | 12 | 21466.9748
0.3 | 1.3 | 12 | 30226.0587
0.35 | 1.3 | 12 | 40338.0638
0.4 | 1.3 | 12 | 51758.8501
0.45 | 1.3 | 12 | 64460.2494
0.5 | 1.3 | 12 | 78387.6495
0.55 | 1.3 | 12 | 93521.9402
0.6 | 1.3 | 12 | 109806.5636
0.65 | 1.3 | 12 | 127247.5029
0.7 | 1.3 | 12 | 145835.4893
0.75 | 1.3 | 12 | 165531.7991
0.8 | 1.3 | 12 | 186309.6992
0.85 | 1.3 | 12 | 208103.2836
0.9 | 1.3 | 12 | 230822.2038
0.95 | 1.3 | 12 | 254360.5198
1 | 1.3 | 12 | 278757.6913
0.05 | 1.3 | 10 | 2189.1334
0.1 | 1.3 | 10 | 7957.5784
0.15 | 1.3 | 10 | 17015.6323
0.2 | 1.3 | 10 | 29193.3359
0.25 | 1.3 | 10 | 44364.0627
0.3 | 1.3 | 10 | 62417.0196
0.35 | 1.3 | 10 | 83249.9778
0.4 | 1.3 | 10 | 106773.7103
0.45 | 1.3 | 10 | 132904.4653
0.5 | 1.3 | 10 | 161565.0701
0.55 | 1.3 | 10 | 192703.0259
0.6 | 1.3 | 10 | 226295.3817
0.65 | 1.3 | 10 | 262319.1423
0.7 | 1.3 | 10 | 300846.2337
0.75 | 1.3 | 10 | 341973.6269
0.8 | 1.3 | 10 | 385763.5479
0.85 | 1.3 | 10 | 431867.1941
0.9 | 1.3 | 10 | 480553.7166
0.95 | 1.3 | 10 | 531846.0239
1 | 1.3 | 10 | 585186.832
0.05 | 1.3
0.1 | 1.3
0.15 | 1.3
0.2 | 1.3
0.25 | 1.3
0.3 | 1.3
0.35 | 1.3
0.4 | 1.3
0.45 | 1.3
0.5 | 1.3
0.55 | 1.3
0.6 | 1.3
0.65 | 1.3
0.7 | 1.3
0.75 | 1.3
0.8 | 1.3
0.85 | 1.3
0.9 | 1.3
0.95 | 1.3
1 | 1.3
0.05 | 1.3
0.1 | 1.3
0.15 | 1.3
0.2 | 1.3
0.25 | 1.3
0.3 | 1.3
0.35 | 1.3
0.4 | 1.3
0.45 | 1.3
0.5 | 1.3
0.55 | 1.3
0.6 | 1.3
0.65 | 1.3
0.7 | 1.3
0.75 | 1.3
0.8 | 1.3
0.85 | 1.3
0.9 | 1.3
0.95 | 1.3
1 | 1.3